## Data
Header Information | measured depth (ft) | inclination (°) | azimuth (°) | true vertical depth (ft) | northing +N/-S (ft) | easting +E/-W (ft) | Remarks
Operator Name | 0 | 0 | 0 | 0 | 0 | 0
TEP Rocky Mountain, LLC | 100 | 0 | 0 | 100 | 0 | 0
Operator Number | 120 | 0 | 0 | 120 | 0 | 0
96850 | 200 | 1.6 | 340 | 199.99 | 1.05 | -0.382
Well Name and Number | 300 | 3.6 | 340 | 299.882 | 5.312 | -1.933
RG 423-12-298 | 370 | 5 | 340 | 369.683 | 10.244 | -3.728
API Number (if available) | 400 | 5.446 | 344.42 | 399.558 | 12.844 | -4.558
| 500 | 7.096 | 354.86 | 498.96 | 23.568 | -6.386
Location: QQ SEC TWP RGE | 600 | 8.891 | 1.247 | 597.986 | 37.447 | -6.771
NWNW 13 2S 98W | 700 | 10.758 | 5.47 | 696.516 | 54.466 | -5.713
Citing Type: Planned or Actual | 800 | 12.666 | 8.445 | 794.431 | 74.603 | -3.213
Planned | 900 | 14.597 | 10.648 | 891.61 | 97.834 | 0.726
Deviation Indicator | 1000 | 16.545 | 12.345 | 987.936 | 124.13 | 6.099
Directional | 1100 | 18.504 | 13.692 | 1083.29 | 153.46 | 12.9
North Reference | 1200 | 20.47 | 14.788 | 1177.558 | 185.787 | 21.12
True | 1300 | 22.442 | 15.7 | 1270.623 | 221.072 | 30.749
Grid Type | 1400 | 24.418 | 16.471 | 1362.373 | 259.273 | 41.776
#VALUE! | 1500 | 26.398 | 17.134 | 1452.696 | 300.343 | 54.187
| 1526.281 | 26.919 | 17.293 | 1476.184 | 311.606 | 57.677
| 1600 | 26.919 | 17.293 | 1541.915 | 343.472 | 67.597
| 1700 | 26.919 | 17.293 | 1631.08 | 386.699 | 81.055
| 1800 | 26.919 | 17.293 | 1720.245 | 429.925 | 94.512
| 1900 | 26.919 | 17.293 | 1809.409 | 473.152 | 107.97
| 2000 | 26.919 | 17.293 | 1898.574 | 516.378 | 121.427
| 2100 | 26.919 | 17.293 | 1987.739 | 559.605 | 134.884
| 2200 | 26.919 | 17.293 | 2076.904 | 602.831 | 148.342
| 2300 | 26.919 | 17.293 | 2166.069 | 646.058 | 161.799
| 2400 | 26.919 | 17.293 | 2255.233 | 689.284 | 175.257
| 2500 | 26.919 | 17.293 | 2344.398 | 732.511 | 188.714
| 2600 | 26.919 | 17.293 | 2433.563 | 775.737 | 202.172
| 2700 | 26.919 | 17.293 | 2522.728 | 818.964 | 215.629
| 2800 | 26.919 | 17.293 | 2611.893 | 862.191 | 229.087
| 2900 | 26.919 | 17.293 | 2701.058 | 905.417 | 242.544
| 3000 | 26.919 | 17.293 | 2790.222 | 948.644 | 256.002
| 3100 | 26.919 | 17.293 | 2879.387 | 991.87 | 269.459
| 3200 | 26.919 | 17.293 | 2968.552 | 1035.097 | 282.916
| 3300 | 26.919 | 17.293 | 3057.717 | 1078.323 | 296.374
| 3400 | 26.919 | 17.293 | 3146.882 | 1121.55 | 309.831
| 3500 | 26.919 | 17.293 | 3236.046 | 1164.776 | 323.289
| 3600 | 26.919 | 17.293 | 3325.211 | 1208.003 | 336.746
| 3700 | 26.919 | 17.293 | 3414.376 | 1251.229 | 350.204
| 3800 | 26.919 | 17.293 | 3503.541 | 1294.456 | 363.661
| 3900 | 26.919 | 17.293 | 3592.706 | 1337.682 | 377.119
| 4000 | 26.919 | 17.293 | 3681.87 | 1380.909 | 390.576
| 4100 | 26.919 | 17.293 | 3771.035 | 1424.136 | 404.034
| 4200 | 26.919 | 17.293 | 3860.2 | 1467.362 | 417.491
| 4300 | 26.919 | 17.293 | 3949.365 | 1510.589 | 430.948
| 4400 | 26.919 | 17.293 | 4038.53 | 1553.815 | 444.406
| 4500 | 26.919 | 17.293 | 4127.694 | 1597.042 | 457.863
| 4600 | 26.919 | 17.293 | 4216.859 | 1640.268 | 471.321
| 4700 | 26.919 | 17.293 | 4306.024 | 1683.495 | 484.778
| 4800 | 26.919 | 17.293 | 4395.189 | 1726.721 | 498.236
| 4900 | 26.919 | 17.293 | 4484.354 | 1769.948 | 511.693
| 5000 | 26.919 | 17.293 | 4573.519 | 1813.174 | 525.151
| 5100 | 26.919 | 17.293 | 4662.683 | 1856.401 | 538.608
| 5200 | 26.919 | 17.293 | 4751.848 | 1899.627 | 552.065
| 5300 | 26.919 | 17.293 | 4841.013 | 1942.854 | 565.523
| 5400 | 26.919 | 17.293 | 4930.178 | 1986.081 | 578.98
| 5500 | 26.919 | 17.293 | 5019.343 | 2029.307 | 592.438
| 5600 | 26.919 | 17.293 | 5108.507 | 2072.534 | 605.895
| 5700 | 26.919 | 17.293 | 5197.672 | 2115.76 | 619.353
| 5800 | 26.919 | 17.293 | 5286.837 | 2158.987 | 632.81
| 5900 | 26.919 | 17.293 | 5376.002 | 2202.213 | 646.268
| 6000 | 26.919 | 17.293 | 5465.167 | 2245.44 | 659.725
| 6100 | 26.919 | 17.293 | 5554.331 | 2288.666 | 673.183
| 6200 | 26.919 | 17.293 | 5643.496 | 2331.893 | 686.64
| 6300 | 26.919 | 17.293 | 5732.661 | 2375.119 | 700.097
| 6400 | 26.919 | 17.293 | 5821.826 | 2418.346 | 713.555
| 6500 | 26.919 | 17.293 | 5910.991 | 2461.573 | 727.012
| 6600 | 26.919 | 17.293 | 6000.155 | 2504.799 | 740.47
| 6700 | 26.919 | 17.293 | 6089.32 | 2548.026 | 753.927
| 6800 | 26.919 | 17.293 | 6178.485 | 2591.252 | 767.385
| 6900 | 26.919 | 17.293 | 6267.65 | 2634.479 | 780.842
| 7000 | 26.919 | 17.293 | 6356.815 | 2677.705 | 794.3
| 7100 | 26.919 | 17.293 | 6445.98 | 2720.932 | 807.757
| 7136.699 | 26.919 | 17.293 | 6478.702 | 2736.795 | 812.696
| 7200 | 25.969 | 17.293 | 6535.379 | 2763.71 | 821.075
| 7300 | 24.469 | 17.293 | 6625.845 | 2804.392 | 833.74
| 7400 | 22.969 | 17.293 | 6717.395 | 2842.798 | 845.697
| 7500 | 21.469 | 17.293 | 6809.967 | 2878.904 | 856.937
| 7600 | 19.969 | 17.293 | 6903.496 | 2912.683 | 867.454
| 7700 | 18.469 | 17.293 | 6997.92 | 2944.112 | 877.238
| 7800 | 16.969 | 17.293 | 7093.173 | 2973.171 | 886.285
| 7900 | 15.469 | 17.293 | 7189.19 | 2999.84 | 894.588
| 8000 | 13.969 | 17.293 | 7285.906 | 3024.099 | 902.14
| 8100 | 12.469 | 17.293 | 7383.253 | 3045.933 | 908.938
| 8200 | 10.969 | 17.293 | 7481.166 | 3065.326 | 914.975
| 8300 | 9.469 | 17.293 | 7579.577 | 3082.265 | 920.249
| 8400 | 7.969 | 17.293 | 7678.418 | 3096.739 | 924.755
| 8500 | 6.469 | 17.293 | 7777.622 | 3108.738 | 928.49
| 8600 | 4.969 | 17.293 | 7877.122 | 3118.253 | 931.453
| 8700 | 3.469 | 17.293 | 7976.848 | 3125.278 | 933.64
| 8800 | 1.969 | 17.293 | 8076.732 | 3129.808 | 935.05
| 8900 | 0.469 | 17.293 | 8176.707 | 3131.839 | 935.682
| 8931.294 | 0 | 0 | 8208 | 3131.962 | 935.721
| 9000 | 0 | 0 | 8276.706 | 3131.962 | 935.721
| 9100 | 0 | 0 | 8376.706 | 3131.962 | 935.721
| 9200 | 0 | 0 | 8476.706 | 3131.962 | 935.721
| 9300 | 0 | 0 | 8576.706 | 3131.962 | 935.721
| 9400 | 0 | 0 | 8676.706 | 3131.962 | 935.721
| 9500 | 0 | 0 | 8776.706 | 3131.962 | 935.721
| 9600 | 0 | 0 | 8876.706 | 3131.962 | 935.721
| 9700 | 0 | 0 | 8976.706 | 3131.962 | 935.721
| 9800 | 0 | 0 | 9076.706 | 3131.962 | 935.721
| 9900 | 0 | 0 | 9176.706 | 3131.962 | 935.721
| 10000 | 0 | 0 | 9276.706 | 3131.962 | 935.721
| 10100 | 0 | 0 | 9376.706 | 3131.962 | 935.721
| 10200 | 0 | 0 | 9476.706 | 3131.962 | 935.721
| 10300 | 0 | 0 | 9576.706 | 3131.962 | 935.721
| 10400 | 0 | 0 | 9676.706 | 3131.962 | 935.721
| 10500 | 0 | 0 | 9776.706 | 3131.962 | 935.721
| 10600 | 0 | 0 | 9876.706 | 3131.962 | 935.721
| 10700 | 0 | 0 | 9976.706 | 3131.962 | 935.721
| 10800 | 0 | 0 | 10076.706 | 3131.962 | 935.721
| 10900 | 0 | 0 | 10176.706 | 3131.962 | 935.721
| 11000 | 0 | 0 | 10276.706 | 3131.962 | 935.721
| 11100 | 0 | 0 | 10376.706 | 3131.962 | 935.721
| 11200 | 0 | 0 | 10476.706 | 3131.962 | 935.721
| 11300 | 0 | 0 | 10576.706 | 3131.962 | 935.721
| 11400 | 0 | 0 | 10676.706 | 3131.962 | 935.721
| 11500 | 0 | 0 | 10776.706 | 3131.962 | 935.721
| 11600 | 0 | 0 | 10876.706 | 3131.962 | 935.721
| 11700 | 0 | 0 | 10976.706 | 3131.962 | 935.721
| 11800 | 0 | 0 | 11076.706 | 3131.962 | 935.721
| 11900 | 0 | 0 | 11176.706 | 3131.962 | 935.721
| 12000 | 0 | 0 | 11276.706 | 3131.962 | 935.721
| 12100 | 0 | 0 | 11376.706 | 3131.962 | 935.721
| 12200 | 0 | 0 | 11476.706 | 3131.962 | 935.721
| 12300 | 0 | 0 | 11576.706 | 3131.962 | 935.721
| 12400 | 0 | 0 | 11676.706 | 3131.962 | 935.721
| 12500 | 0 | 0 | 11776.706 | 3131.962 | 935.721
| 12600 | 0 | 0 | 11876.706 | 3131.962 | 935.721
| 12700 | 0 | 0 | 11976.706 | 3131.962 | 935.721
| 12711.294 | 0 | 0 | 11988 | 3131.962 | 935.721

## Lookup (hidden)
North Reference | RetunValue | Grid Type | ReturnValue | Deviation Indicator | ReturnValue
| 2 |  | 0 |  | 2
True |  | SPCS-Colorado Central-NAD27 |  | Directional
Grid |  | SPCS-Colorado Central-NAD83 |  | High Angle
|  | SPCS-Colorado North-NAD27 |  | Horizontal
SPCS-Colorado North-NAD83
SPCS-Colorado South-NAD27
SPCS-Colorado South-NAD83
UTM-Zone 12 NAD27
UTM-Zone 12 NAD83
UTM-Zone 13 NAD27
UTM-Zone 13 NAD83