## Data
Header Information | measured depth (ft) | inclination (°) | azimuth (°) | true vertical depth (ft) | northing +N/-S (ft) | easting +E/-W (ft)
Operator Name | 250 | 0 | 0 | 250 | 0 | 0
PDCE | 300 | 0.5 | 276 | 300 | 0.02 | -0.22
Operator Number | 400 | 1.5 | 276 | 399.98 | 0.21 | -1.95
69175 | 500 | 2.5 | 276 | 499.92 | 0.57 | -5.42
Well Name and Number | 600 | 3.5 | 276 | 599.78 | 1.12 | -10.63
Rio 16N | 700 | 4.5 | 276 | 699.54 | 1.85 | -17.57
API Number (if available) | 800 | 5.5 | 276 | 799.16 | 2.76 | -26.23
| 900 | 6.5 | 276 | 898.61 | 3.85 | -36.63
Location: QQ SEC TWP RGE | 1000 | 7.5 | 276 | 997.86 | 5.12 | -48.75
NWNW 6 1S 67W | 1100 | 8.5 | 276 | 1096.89 | 6.58 | -62.59
Citing Type: Planned or Actual | 1200 | 9.5 | 276 | 1195.65 | 8.21 | -78.15
Planned | 1300 | 10.5 | 276 | 1294.13 | 10.03 | -95.42
Deviation Indicator | 1400 | 11.5 | 276 | 1392.29 | 12.02 | -114.39
Horizontal | 1500 | 12.5 | 276 | 1490.11 | 14.2 | -135.07
North Reference | 1600 | 13.5 | 276 | 1587.54 | 16.55 | -157.44
True | 1700 | 14.5 | 276 | 1684.57 | 19.08 | -181.5
Grid Type | 1800 | 15.5 | 276 | 1781.16 | 21.78 | -207.24
#VALUE! | 1900 | 16.5 | 276 | 1877.29 | 24.66 | -234.65
| 2000 | 17.5 | 276 | 1972.92 | 27.72 | -263.73
| 2100 | 18.5 | 276 | 2068.02 | 30.95 | -294.46
| 2200 | 19.5 | 276 | 2162.57 | 34.35 | -326.84
| 2250 | 20 | 276 | 2209.63 | 36.12 | -343.64
| 2300 | 20 | 276 | 2256.62 | 37.91 | -360.65
| 2400 | 20 | 276 | 2350.59 | 41.48 | -394.66
| 2500 | 23 | 275.974 | 2443.62 | 45.3 | -431.11
| 2600 | 26 | 275.954 | 2534.6 | 49.61 | -472.35
| 2700 | 29 | 275.938 | 2623.29 | 54.39 | -518.27
| 2800 | 32 | 275.924 | 2709.45 | 59.64 | -568.75
| 2900 | 35 | 275.913 | 2792.83 | 65.33 | -623.64
| 3000 | 38 | 275.903 | 2873.2 | 71.45 | -682.8
| 3100 | 41 | 275.895 | 2950.36 | 77.99 | -746.07
| 3200 | 44 | 275.887 | 3024.07 | 84.92 | -813.26
| 3300 | 47 | 275.88 | 3094.16 | 92.23 | -884.2
| 3372.99 | 49.19 | 275.876 | 3142.9 | 97.79 | -938.23
| 3400 | 49.19 | 275.876 | 3160.56 | 99.88 | -958.57
| 3500 | 49.19 | 275.876 | 3225.91 | 107.63 | -1033.86
| 3600 | 49.19 | 275.876 | 3291.27 | 115.38 | -1109.15
| 3700 | 49.19 | 275.876 | 3356.62 | 123.13 | -1184.44
| 3800 | 49.19 | 275.876 | 3421.98 | 130.88 | -1259.73
| 3900 | 49.19 | 275.876 | 3487.34 | 138.62 | -1335.02
| 4000 | 49.19 | 275.876 | 3552.69 | 146.37 | -1410.31
| 4100 | 49.19 | 275.876 | 3618.05 | 154.12 | -1485.6
| 4200 | 49.19 | 275.876 | 3683.4 | 161.87 | -1560.89
| 4300 | 49.19 | 275.876 | 3748.76 | 169.62 | -1636.18
| 4400 | 49.19 | 275.876 | 3814.12 | 177.37 | -1711.47
| 4500 | 49.19 | 275.876 | 3879.47 | 185.11 | -1786.76
| 4600 | 49.19 | 275.876 | 3944.83 | 192.86 | -1862.05
| 4700 | 49.19 | 275.876 | 4010.18 | 200.61 | -1937.34
| 4800 | 49.19 | 275.876 | 4075.54 | 208.36 | -2012.63
| 4900 | 49.19 | 275.876 | 4140.89 | 216.11 | -2087.92
| 5000 | 49.19 | 275.876 | 4206.25 | 223.85 | -2163.21
| 5100 | 49.19 | 275.876 | 4271.61 | 231.6 | -2238.5
| 5200 | 49.19 | 275.876 | 4336.96 | 239.35 | -2313.79
| 5300 | 49.19 | 275.876 | 4402.32 | 247.1 | -2389.08
| 5400 | 49.19 | 275.876 | 4467.67 | 254.85 | -2464.37
| 5500 | 49.19 | 275.876 | 4533.03 | 262.6 | -2539.66
| 5600 | 49.19 | 275.876 | 4598.38 | 270.34 | -2614.95
| 5700 | 49.19 | 275.876 | 4663.74 | 278.09 | -2690.24
| 5800 | 49.19 | 275.876 | 4729.1 | 285.84 | -2765.53
| 5900 | 49.19 | 275.876 | 4794.45 | 293.59 | -2840.82
| 6000 | 49.19 | 275.876 | 4859.81 | 301.34 | -2916.11
| 6100 | 49.19 | 275.876 | 4925.16 | 309.08 | -2991.4
| 6200 | 49.19 | 275.876 | 4990.52 | 316.83 | -3066.69
| 6300 | 49.19 | 275.876 | 5055.88 | 324.58 | -3141.98
| 6400 | 49.19 | 275.876 | 5121.23 | 332.33 | -3217.27
| 6500 | 49.19 | 275.876 | 5186.59 | 340.08 | -3292.56
| 6600 | 49.19 | 275.876 | 5251.94 | 347.82 | -3367.85
| 6700 | 49.19 | 275.876 | 5317.3 | 355.57 | -3443.14
| 6800 | 49.19 | 275.876 | 5382.65 | 363.32 | -3518.43
| 6900 | 49.19 | 275.876 | 5448.01 | 371.07 | -3593.72
| 7000 | 49.19 | 275.876 | 5513.37 | 378.82 | -3669.01
| 7100 | 49.19 | 275.876 | 5578.72 | 386.57 | -3744.3
| 7200 | 49.19 | 275.876 | 5644.08 | 394.31 | -3819.59
| 7300 | 49.19 | 275.876 | 5709.43 | 402.06 | -3894.88
| 7400 | 49.19 | 275.876 | 5774.79 | 409.81 | -3970.17
| 7500 | 49.19 | 275.876 | 5840.15 | 417.56 | -4045.46
| 7600 | 49.19 | 275.876 | 5905.5 | 425.31 | -4120.75
| 7700 | 49.19 | 275.876 | 5970.86 | 433.05 | -4196.04
| 7800 | 49.19 | 275.876 | 6036.21 | 440.8 | -4271.33
| 7900 | 49.19 | 275.876 | 6101.57 | 448.55 | -4346.62
| 8000 | 49.19 | 275.876 | 6166.92 | 456.3 | -4421.91
| 8100 | 49.19 | 275.876 | 6232.28 | 464.05 | -4497.2
| 8200 | 49.19 | 275.876 | 6297.64 | 471.8 | -4572.49
| 8300 | 49.19 | 275.876 | 6362.99 | 479.54 | -4647.78
| 8400 | 49.19 | 275.876 | 6428.35 | 487.29 | -4723.07
| 8500 | 49.19 | 275.876 | 6493.7 | 495.04 | -4798.36
| 8600 | 49.19 | 275.876 | 6559.06 | 502.79 | -4873.65
| 8700 | 49.19 | 275.876 | 6624.41 | 510.54 | -4948.94
| 8800 | 49.19 | 275.876 | 6689.77 | 518.28 | -5024.23
| 8900 | 49.19 | 275.876 | 6755.13 | 526.03 | -5099.52
| 9000 | 49.19 | 275.876 | 6820.48 | 533.78 | -5174.81
| 9100 | 49.19 | 275.876 | 6885.84 | 541.53 | -5250.1
| 9200 | 49.19 | 275.876 | 6951.19 | 549.28 | -5325.39
| 9300 | 49.19 | 275.876 | 7016.55 | 557.02 | -5400.68
| 9400 | 49.19 | 275.876 | 7081.91 | 564.77 | -5475.97
| 9506.23 | 49.19 | 275.876 | 7151.33 | 573 | -5555.95
| 9550 | 49.054 | 271.248 | 7179.99 | 575.06 | -5588.97
| 9600 | 49.126 | 265.955 | 7212.74 | 574.14 | -5626.72
| 9650 | 49.439 | 260.693 | 7245.37 | 569.73 | -5664.33
| 9700 | 49.988 | 255.498 | 7277.72 | 561.86 | -5701.63
| 9750 | 50.765 | 250.403 | 7309.62 | 550.57 | -5738.42
| 9800 | 51.758 | 245.435 | 7340.92 | 535.9 | -5774.54
| 9850 | 52.955 | 240.614 | 7371.46 | 517.94 | -5809.8
| 9900 | 54.34 | 235.954 | 7401.11 | 496.77 | -5844.03
| 9950 | 55.899 | 231.462 | 7429.71 | 472.49 | -5877.06
| 10000 | 57.615 | 227.141 | 7457.13 | 445.22 | -5908.74
| 10050 | 59.472 | 222.988 | 7483.23 | 415.1 | -5938.92
| 10100 | 61.456 | 218.995 | 7507.88 | 382.26 | -5967.43
| 10150 | 63.553 | 215.155 | 7530.97 | 346.88 | -5994.15
| 10200 | 65.748 | 211.454 | 7552.39 | 309.12 | -6018.94
| 10250 | 68.03 | 207.882 | 7572.01 | 269.16 | -6041.69
| 10300 | 70.387 | 204.424 | 7589.77 | 227.21 | -6062.27
| 10350 | 72.808 | 201.068 | 7605.55 | 183.47 | -6080.6
| 10400 | 75.282 | 197.799 | 7619.3 | 138.14 | -6096.59
| 10450 | 77.802 | 194.604 | 7630.94 | 91.45 | -6110.15
| 10500 | 80.358 | 191.47 | 7640.41 | 43.63 | -6121.21
| 10550 | 82.941 | 188.383 | 7647.68 | -5.09 | -6129.73
| 10600 | 85.545 | 185.331 | 7652.69 | -54.47 | -6135.67
| 10650 | 88.161 | 182.3 | 7655.44 | -104.27 | -6138.99
| 10685.09 | 90 | 180.18 | 7656 | -139.34 | -6139.75
| 10700 | 90 | 180.18 | 7656 | -154.26 | -6139.8
| 10800 | 90 | 180.18 | 7656 | -254.26 | -6140.11
| 10900 | 90 | 180.18 | 7656 | -354.26 | -6140.42
| 11000 | 90 | 180.18 | 7656 | -454.26 | -6140.73
| 11100 | 90 | 180.18 | 7656 | -554.26 | -6141.05
| 11200 | 90 | 180.18 | 7656 | -654.26 | -6141.36
| 11300 | 90 | 180.18 | 7656 | -754.26 | -6141.67
| 11400 | 90 | 180.18 | 7656 | -854.25 | -6141.99
| 11500 | 90 | 180.18 | 7656 | -954.25 | -6142.3
| 11600 | 90 | 180.18 | 7656 | -1054.25 | -6142.61
| 11700 | 90 | 180.18 | 7656 | -1154.25 | -6142.93
| 11800 | 90 | 180.18 | 7656 | -1254.25 | -6143.24
| 11900 | 90 | 180.18 | 7656 | -1354.25 | -6143.55
| 12000 | 90 | 180.18 | 7656 | -1454.25 | -6143.87
| 12100 | 90 | 180.18 | 7656 | -1554.25 | -6144.18
| 12200 | 90 | 180.18 | 7656 | -1654.25 | -6144.49
| 12300 | 90 | 180.18 | 7656 | -1754.25 | -6144.81
| 12400 | 90 | 180.18 | 7656 | -1854.25 | -6145.12
| 12500 | 90 | 180.18 | 7656 | -1954.25 | -6145.43
| 12600 | 90 | 180.18 | 7656 | -2054.25 | -6145.75
| 12700 | 90 | 180.18 | 7656 | -2154.25 | -6146.06
| 12800 | 90 | 180.18 | 7656 | -2254.25 | -6146.37
| 12900 | 90 | 180.18 | 7656 | -2354.25 | -6146.69
| 13000 | 90 | 180.18 | 7656 | -2454.25 | -6147
| 13100 | 90 | 180.18 | 7656 | -2554.25 | -6147.31
| 13200 | 90 | 180.18 | 7656 | -2654.25 | -6147.63
| 13300 | 90 | 180.18 | 7656 | -2754.25 | -6147.94
| 13400 | 90 | 180.18 | 7656 | -2854.24 | -6148.25
| 13500 | 90 | 180.18 | 7656 | -2954.24 | -6148.57
| 13600 | 90 | 180.18 | 7656 | -3054.24 | -6148.88
| 13700 | 90 | 180.18 | 7656 | -3154.24 | -6149.19
| 13800 | 90 | 180.18 | 7656 | -3254.24 | -6149.51
| 13900 | 90 | 180.18 | 7656 | -3354.24 | -6149.82
| 14000 | 90 | 180.18 | 7656 | -3454.24 | -6150.13
| 14100 | 90 | 180.18 | 7656 | -3554.24 | -6150.45
| 14200 | 90 | 180.18 | 7656 | -3654.24 | -6150.76
| 14300 | 90 | 180.18 | 7656 | -3754.24 | -6151.07
| 14400 | 90 | 180.18 | 7656 | -3854.24 | -6151.39
| 14500 | 90 | 180.18 | 7656 | -3954.24 | -6151.7
| 14600 | 90 | 180.18 | 7656 | -4054.24 | -6152.01
| 14700 | 90 | 180.18 | 7656 | -4154.24 | -6152.33
| 14800 | 90 | 180.18 | 7656 | -4254.24 | -6152.64
| 14900 | 90 | 180.18 | 7656 | -4354.24 | -6152.95
| 15000 | 90 | 180.18 | 7656 | -4454.24 | -6153.27
| 15100 | 90 | 180.18 | 7656 | -4554.24 | -6153.58
| 15200 | 90 | 180.18 | 7656 | -4654.24 | -6153.89
| 15300 | 90 | 180.18 | 7656 | -4754.24 | -6154.21
| 15400 | 90 | 180.18 | 7656 | -4854.24 | -6154.52
| 15500 | 90 | 180.18 | 7656 | -4954.23 | -6154.83
| 15600 | 90 | 180.18 | 7656 | -5054.23 | -6155.15
| 15700 | 90 | 180.18 | 7656 | -5154.23 | -6155.46
| 15800 | 90 | 180.18 | 7656 | -5254.23 | -6155.77
| 15900 | 90 | 180.18 | 7656 | -5354.23 | -6156.09
| 16000 | 90 | 180.18 | 7656 | -5454.23 | -6156.4
| 16100 | 90 | 180.18 | 7656 | -5554.23 | -6156.71
| 16200 | 90 | 180.18 | 7656 | -5654.23 | -6157.03
| 16300 | 90 | 180.18 | 7656 | -5754.23 | -6157.34
| 16400 | 90 | 180.18 | 7656 | -5854.23 | -6157.65
| 16500 | 90 | 180.18 | 7656 | -5954.23 | -6157.97
| 16600 | 90 | 180.18 | 7656 | -6054.23 | -6158.28
| 16700 | 90 | 180.18 | 7656 | -6154.23 | -6158.59
| 16800 | 90 | 180.18 | 7656 | -6254.23 | -6158.91
| 16900 | 90 | 180.18 | 7656 | -6354.23 | -6159.22
| 17000 | 90 | 180.18 | 7656 | -6454.23 | -6159.53
| 17100 | 90 | 180.18 | 7656 | -6554.23 | -6159.85
| 17200 | 90 | 180.18 | 7656 | -6654.23 | -6160.16
| 17300 | 90 | 180.18 | 7656 | -6754.23 | -6160.47
| 17400 | 90 | 180.18 | 7656 | -6854.23 | -6160.79
| 17500 | 90 | 180.18 | 7656 | -6954.22 | -6161.1
| 17600 | 90 | 180.18 | 7656 | -7054.22 | -6161.41
| 17700 | 90 | 180.18 | 7656 | -7154.22 | -6161.73
| 17800 | 90 | 180.18 | 7656 | -7254.22 | -6162.04
| 17900 | 90 | 180.18 | 7656 | -7354.22 | -6162.35
| 18000 | 90 | 180.18 | 7656 | -7454.22 | -6162.67
| 18100 | 90 | 180.18 | 7656 | -7554.22 | -6162.98
| 18200 | 90 | 180.18 | 7656 | -7654.22 | -6163.29
| 18300 | 90 | 180.18 | 7656 | -7754.22 | -6163.61
| 18400 | 90 | 180.18 | 7656 | -7854.22 | -6163.92
| 18500 | 90 | 180.18 | 7656 | -7954.22 | -6164.23
| 18600 | 90 | 180.18 | 7656 | -8054.22 | -6164.55
| 18700 | 90 | 180.18 | 7656 | -8154.22 | -6164.86
| 18800 | 90 | 180.18 | 7656 | -8254.22 | -6165.17
| 18900 | 90 | 180.18 | 7656 | -8354.22 | -6165.48
| 19000 | 90 | 180.18 | 7656 | -8454.22 | -6165.8
| 19100 | 90 | 180.18 | 7656 | -8554.22 | -6166.11
| 19200 | 90 | 180.18 | 7656 | -8654.22 | -6166.42
| 19300 | 90 | 180.18 | 7656 | -8754.22 | -6166.74
| 19400 | 90 | 180.18 | 7656 | -8854.22 | -6167.05
| 19500 | 90 | 180.18 | 7656 | -8954.21 | -6167.36
| 19600 | 90 | 180.18 | 7656 | -9054.21 | -6167.68
| 19700 | 90 | 180.18 | 7656 | -9154.21 | -6167.99
| 19800 | 90 | 180.18 | 7656 | -9254.21 | -6168.3
| 19900 | 90 | 180.18 | 7656 | -9354.21 | -6168.62
| 20000 | 90 | 180.18 | 7656 | -9454.21 | -6168.93
| 20077.91 | 90 | 180.18 | 7656 | -9532.13 | -6169.18

## Lookup (hidden)
North Reference | RetunValue | Grid Type | ReturnValue | Deviation Indicator | ReturnValue
| 2 |  | 0 |  | 4
True |  | SPCS-Colorado Central-NAD27 |  | Directional
Grid |  | SPCS-Colorado Central-NAD83 |  | High Angle
|  | SPCS-Colorado North-NAD27 |  | Horizontal
SPCS-Colorado North-NAD83
SPCS-Colorado South-NAD27
SPCS-Colorado South-NAD83
UTM-Zone 12 NAD27
UTM-Zone 12 NAD83
UTM-Zone 13 NAD27
UTM-Zone 13 NAD83