## Data
Header Information | measured depth (ft) | inclination (°) | azimuth (°) | true vertical depth (ft) | northing +N/-S (ft) | easting +E/-W (ft)
Operator Name | 0 | 0 | 0 | 0 | 0 | 0
Kerr-Mcgee | 100 | 0 | 0 | 100 | 0 | 0
Operator Number | 200 | 0 | 0 | 200 | 0 | 0
47120 | 300 | 0 | 0 | 300 | 0 | 0
Well Name and Number | 360 | 0 | 0 | 360 | 0 | 0
BERRY FARMS 8-5HZ | 400 | 0.6 | 138.6 | 400 | -0.16 | 0.14
API Number (if available) | 500 | 2.1 | 138.6 | 499.97 | -1.92 | 1.7
| 600 | 3.6 | 138.6 | 599.84 | -5.65 | 4.98
Location: QQ SEC TWP RGE | 700 | 5.1 | 138.6 | 699.55 | -11.34 | 10
SENE SEC 8-3N-67W | 800 | 6.6 | 138.6 | 799.03 | -18.99 | 16.74
Citing Type: Planned or Actual | 900 | 8.1 | 138.6 | 898.2 | -28.58 | 25.2
Planned | 1000 | 9.6 | 138.6 | 997.01 | -40.12 | 35.37
Deviation Indicator | 1100 | 11.1 | 138.6 | 1095.38 | -53.6 | 47.26
Horizontal | 1200 | 12.6 | 138.6 | 1193.25 | -69 | 60.83
North Reference | 1293.34 | 14 | 138.6 | 1284.08 | -85.11 | 75.03
True | 1300 | 14 | 138.6 | 1290.54 | -86.32 | 76.1
Grid Type | 1400 | 14 | 138.6 | 1387.57 | -104.47 | 92.1
#VALUE! | 1500 | 14 | 138.6 | 1484.6 | -122.61 | 108.1
| 1600 | 14 | 138.6 | 1581.63 | -140.76 | 124.1
| 1700 | 14 | 138.6 | 1678.66 | -158.91 | 140.09
| 1800 | 14 | 138.6 | 1775.69 | -177.05 | 156.09
| 1900 | 14 | 138.6 | 1872.72 | -195.2 | 172.09
| 2000 | 14 | 138.6 | 1969.75 | -213.35 | 188.09
| 2100 | 14 | 138.6 | 2066.78 | -231.49 | 204.09
| 2200 | 14 | 138.6 | 2163.81 | -249.64 | 220.09
| 2300 | 14 | 138.6 | 2260.84 | -267.79 | 236.09
| 2400 | 14 | 138.6 | 2357.87 | -285.93 | 252.08
| 2500 | 14 | 138.6 | 2454.9 | -304.08 | 268.08
| 2600 | 14 | 138.6 | 2551.93 | -322.23 | 284.08
| 2700 | 14 | 138.6 | 2648.96 | -340.37 | 300.08
| 2800 | 14 | 138.6 | 2745.99 | -358.52 | 316.08
| 2900 | 14 | 138.6 | 2843.02 | -376.67 | 332.08
| 3000 | 14 | 138.6 | 2940.05 | -394.81 | 348.08
| 3100 | 14 | 138.6 | 3037.07 | -412.96 | 364.07
| 3200 | 14 | 138.6 | 3134.1 | -431.11 | 380.07
| 3300 | 14 | 138.6 | 3231.13 | -449.26 | 396.07
| 3400 | 14 | 138.6 | 3328.16 | -467.4 | 412.07
| 3500 | 14 | 138.6 | 3425.19 | -485.55 | 428.07
| 3600 | 14 | 138.6 | 3522.22 | -503.7 | 444.07
| 3700 | 14 | 138.6 | 3619.25 | -521.84 | 460.07
| 3800 | 14 | 138.6 | 3716.28 | -539.99 | 476.06
| 3900 | 14 | 138.6 | 3813.31 | -558.14 | 492.06
| 4000 | 14 | 138.6 | 3910.34 | -576.28 | 508.06
| 4093.34 | 14 | 138.6 | 4000.91 | -593.22 | 523
| 4100 | 13.87 | 138.6 | 4007.37 | -594.42 | 524.06
| 4200 | 11.87 | 138.6 | 4104.86 | -611.13 | 538.78
| 4300 | 9.87 | 138.6 | 4203.06 | -625.27 | 551.25
| 4400 | 7.87 | 138.6 | 4301.86 | -636.83 | 561.44
| 4500 | 5.87 | 138.6 | 4401.14 | -645.8 | 569.35
| 4600 | 3.87 | 138.6 | 4500.77 | -652.16 | 574.96
| 4700 | 1.87 | 138.6 | 4600.64 | -655.91 | 578.26
| 4793.34 | 0 | 0 | 4693.97 | -657.05 | 579.27
| 4800 | 0 | 0 | 4700.62 | -657.05 | 579.27
| 4900 | 0 | 0 | 4800.62 | -657.05 | 579.27
| 5000 | 0 | 0 | 4900.62 | -657.05 | 579.27
| 5100 | 0 | 0 | 5000.62 | -657.05 | 579.27
| 5200 | 0 | 0 | 5100.62 | -657.05 | 579.27
| 5300 | 0 | 0 | 5200.62 | -657.05 | 579.27
| 5400 | 0 | 0 | 5300.62 | -657.05 | 579.27
| 5500 | 0 | 0 | 5400.62 | -657.05 | 579.27
| 5600 | 0 | 0 | 5500.62 | -657.05 | 579.27
| 5700 | 0 | 0 | 5600.62 | -657.05 | 579.27
| 5800 | 0 | 0 | 5700.62 | -657.05 | 579.27
| 5900 | 0 | 0 | 5800.62 | -657.05 | 579.27
| 6000 | 0 | 0 | 5900.62 | -657.05 | 579.27
| 6100 | 0 | 0 | 6000.62 | -657.05 | 579.27
| 6200 | 0 | 0 | 6100.62 | -657.05 | 579.27
| 6300 | 0 | 0 | 6200.62 | -657.05 | 579.27
| 6400 | 0 | 0 | 6300.62 | -657.05 | 579.27
| 6500 | 0 | 0 | 6400.62 | -657.05 | 579.27
| 6528.19 | 0 | 0 | 6428.82 | -657.05 | 579.27
| 6550 | 1.74 | 90.31 | 6450.62 | -657.06 | 579.6
| 6600 | 5.74 | 90.31 | 6500.5 | -657.07 | 582.87
| 6650 | 9.74 | 90.31 | 6550.04 | -657.11 | 589.6
| 6700 | 13.74 | 90.31 | 6598.98 | -657.16 | 599.78
| 6750 | 17.74 | 90.31 | 6647.09 | -657.24 | 613.34
| 6800 | 21.74 | 90.31 | 6694.15 | -657.33 | 630.23
| 6850 | 25.74 | 90.31 | 6739.9 | -657.44 | 650.36
| 6900 | 29.74 | 90.31 | 6784.15 | -657.56 | 673.63
| 6950 | 33.74 | 90.31 | 6826.66 | -657.71 | 699.93
| 7000 | 37.74 | 90.31 | 6867.23 | -657.86 | 729.13
| 7050 | 41.74 | 90.31 | 6905.67 | -658.04 | 761.1
| 7100 | 45.74 | 90.31 | 6941.78 | -658.22 | 795.66
| 7150 | 49.74 | 90.31 | 6975.4 | -658.42 | 832.66
| 7200 | 53.74 | 90.31 | 7006.35 | -658.64 | 871.91
| 7250 | 57.74 | 90.31 | 7034.49 | -658.86 | 913.23
| 7300 | 61.74 | 90.31 | 7059.68 | -659.09 | 956.41
| 7350 | 65.74 | 90.31 | 7081.79 | -659.34 | 1001.24
| 7400 | 69.74 | 90.31 | 7100.72 | -659.59 | 1047.51
| 7450 | 73.74 | 90.31 | 7116.38 | -659.84 | 1094.98
| 7500 | 77.74 | 90.31 | 7128.69 | -660.11 | 1143.43
| 7550 | 81.74 | 90.31 | 7137.59 | -660.37 | 1192.62
| 7600 | 85.74 | 90.31 | 7143.04 | -660.64 | 1242.31
| 7651.2 | 89.84 | 90.31 | 7145.01 | -660.92 | 1293.46
| 7700 | 89.84 | 90.31 | 7145.15 | -661.18 | 1342.26
| 7800 | 89.84 | 90.31 | 7145.43 | -661.72 | 1442.26
| 7900 | 89.84 | 90.31 | 7145.71 | -662.26 | 1542.26
| 8000 | 89.84 | 90.31 | 7145.99 | -662.8 | 1642.26
| 8100 | 89.84 | 90.31 | 7146.27 | -663.35 | 1742.26
| 8200 | 89.84 | 90.31 | 7146.54 | -663.89 | 1842.25
| 8300 | 89.84 | 90.31 | 7146.82 | -664.43 | 1942.25
| 8400 | 89.84 | 90.31 | 7147.1 | -664.97 | 2042.25
| 8500 | 89.84 | 90.31 | 7147.38 | -665.51 | 2142.25
| 8600 | 89.84 | 90.31 | 7147.66 | -666.05 | 2242.25
| 8700 | 89.84 | 90.31 | 7147.94 | -666.59 | 2342.24
| 8800 | 89.84 | 90.31 | 7148.22 | -667.13 | 2442.24
| 8900 | 89.84 | 90.31 | 7148.5 | -667.67 | 2542.24
| 9000 | 89.84 | 90.31 | 7148.78 | -668.22 | 2642.24
| 9100 | 89.84 | 90.31 | 7149.06 | -668.76 | 2742.24
| 9200 | 89.84 | 90.31 | 7149.34 | -669.3 | 2842.23
| 9300 | 89.84 | 90.31 | 7149.62 | -669.84 | 2942.23
| 9400 | 89.84 | 90.31 | 7149.89 | -670.38 | 3042.23
| 9500 | 89.84 | 90.31 | 7150.17 | -670.92 | 3142.23
| 9600 | 89.84 | 90.31 | 7150.45 | -671.46 | 3242.23
| 9700 | 89.84 | 90.31 | 7150.73 | -672 | 3342.23
| 9800 | 89.84 | 90.31 | 7151.01 | -672.54 | 3442.22
| 9900 | 89.84 | 90.31 | 7151.29 | -673.08 | 3542.22
| 10000 | 89.84 | 90.31 | 7151.57 | -673.63 | 3642.22
| 10100 | 89.84 | 90.31 | 7151.85 | -674.17 | 3742.22
| 10200 | 89.84 | 90.31 | 7152.13 | -674.71 | 3842.22
| 10300 | 89.84 | 90.31 | 7152.41 | -675.25 | 3942.21
| 10400 | 89.84 | 90.31 | 7152.69 | -675.79 | 4042.21
| 10500 | 89.84 | 90.31 | 7152.97 | -676.33 | 4142.21
| 10600 | 89.84 | 90.31 | 7153.24 | -676.87 | 4242.21
| 10700 | 89.84 | 90.31 | 7153.52 | -677.41 | 4342.21
| 10800 | 89.84 | 90.31 | 7153.8 | -677.95 | 4442.21
| 10900 | 89.84 | 90.31 | 7154.08 | -678.5 | 4542.2
| 11000 | 89.84 | 90.31 | 7154.36 | -679.04 | 4642.2
| 11100 | 89.84 | 90.31 | 7154.64 | -679.58 | 4742.2
| 11200 | 89.84 | 90.31 | 7154.92 | -680.12 | 4842.2
| 11300 | 89.84 | 90.31 | 7155.2 | -680.66 | 4942.2
| 11400 | 89.84 | 90.31 | 7155.48 | -681.2 | 5042.19
| 11500 | 89.84 | 90.31 | 7155.76 | -681.74 | 5142.19
| 11600 | 89.84 | 90.31 | 7156.04 | -682.28 | 5242.19
| 11700 | 89.84 | 90.31 | 7156.32 | -682.82 | 5342.19
| 11800 | 89.84 | 90.31 | 7156.59 | -683.36 | 5442.19
| 11900 | 89.84 | 90.31 | 7156.87 | -683.91 | 5542.18
| 12000 | 89.84 | 90.31 | 7157.15 | -684.45 | 5642.18
| 12100 | 89.84 | 90.31 | 7157.43 | -684.99 | 5742.18
| 12200 | 89.84 | 90.31 | 7157.71 | -685.53 | 5842.18
| 12300 | 89.84 | 90.31 | 7157.99 | -686.07 | 5942.18
| 12400 | 89.84 | 90.31 | 7158.27 | -686.61 | 6042.18
| 12500 | 89.84 | 90.31 | 7158.55 | -687.15 | 6142.17
| 12600 | 89.84 | 90.31 | 7158.83 | -687.69 | 6242.17
| 12700 | 89.84 | 90.31 | 7159.11 | -688.23 | 6342.17
| 12800 | 89.84 | 90.31 | 7159.39 | -688.78 | 6442.17
| 12900 | 89.84 | 90.31 | 7159.67 | -689.32 | 6542.17
| 13000 | 89.84 | 90.31 | 7159.95 | -689.86 | 6642.16
| 13100 | 89.84 | 90.31 | 7160.22 | -690.4 | 6742.16
| 13200 | 89.84 | 90.31 | 7160.5 | -690.94 | 6842.16
| 13300 | 89.84 | 90.31 | 7160.78 | -691.48 | 6942.16
| 13400 | 89.84 | 90.31 | 7161.06 | -692.02 | 7042.16
| 13500 | 89.84 | 90.31 | 7161.34 | -692.56 | 7142.16
| 13600 | 89.84 | 90.31 | 7161.62 | -693.1 | 7242.15
| 13700 | 89.84 | 90.31 | 7161.9 | -693.64 | 7342.15
| 13800 | 89.84 | 90.31 | 7162.18 | -694.19 | 7442.15
| 13900 | 89.84 | 90.31 | 7162.46 | -694.73 | 7542.15
| 14000 | 89.84 | 90.31 | 7162.74 | -695.27 | 7642.15
| 14100 | 89.84 | 90.31 | 7163.02 | -695.81 | 7742.14
| 14200 | 89.84 | 90.31 | 7163.3 | -696.35 | 7842.14
| 14300 | 89.84 | 90.31 | 7163.57 | -696.89 | 7942.14
| 14400 | 89.84 | 90.31 | 7163.85 | -697.43 | 8042.14
| 14500 | 89.84 | 90.31 | 7164.13 | -697.97 | 8142.14
| 14600 | 89.84 | 90.31 | 7164.41 | -698.51 | 8242.13
| 14700 | 89.84 | 90.31 | 7164.69 | -699.05 | 8342.13
| 14800 | 89.84 | 90.31 | 7164.97 | -699.6 | 8442.13
| 14900 | 89.84 | 90.31 | 7165.25 | -700.14 | 8542.13
| 15000 | 89.84 | 90.31 | 7165.53 | -700.68 | 8642.13
| 15100 | 89.84 | 90.31 | 7165.81 | -701.22 | 8742.13
| 15200 | 89.84 | 90.31 | 7166.09 | -701.76 | 8842.12
| 15300 | 89.84 | 90.31 | 7166.37 | -702.3 | 8942.12
| 15400 | 89.84 | 90.31 | 7166.65 | -702.84 | 9042.12
| 15500 | 89.84 | 90.31 | 7166.92 | -703.38 | 9142.12
| 15600 | 89.84 | 90.31 | 7167.2 | -703.92 | 9242.12
| 15700 | 89.84 | 90.31 | 7167.48 | -704.47 | 9342.11
| 15800 | 89.84 | 90.31 | 7167.76 | -705.01 | 9442.11
| 15900 | 89.84 | 90.31 | 7168.04 | -705.55 | 9542.11
| 16000 | 89.84 | 90.31 | 7168.32 | -706.09 | 9642.11
| 16100 | 89.84 | 90.31 | 7168.6 | -706.63 | 9742.11
| 16200 | 89.84 | 90.31 | 7168.88 | -707.17 | 9842.11
| 16300 | 89.84 | 90.31 | 7169.16 | -707.71 | 9942.1
| 16400 | 89.84 | 90.31 | 7169.44 | -708.25 | 10042.1
| 16500 | 89.84 | 90.31 | 7169.72 | -708.79 | 10142.1
| 16600 | 89.84 | 90.31 | 7170 | -709.33 | 10242.1
| 16700 | 89.84 | 90.31 | 7170.27 | -709.88 | 10342.1
| 16800 | 89.84 | 90.31 | 7170.55 | -710.42 | 10442.09
| 16900 | 89.84 | 90.31 | 7170.83 | -710.96 | 10542.09
| 17000 | 89.84 | 90.31 | 7171.11 | -711.5 | 10642.09
| 17100 | 89.84 | 90.31 | 7171.39 | -712.04 | 10742.09
| 17200 | 89.84 | 90.31 | 7171.67 | -712.58 | 10842.09
| 17300 | 89.84 | 90.31 | 7171.95 | -713.12 | 10942.08
| 17400 | 89.84 | 90.31 | 7172.23 | -713.66 | 11042.08
| 17500 | 89.84 | 90.31 | 7172.51 | -714.2 | 11142.08
| 17600 | 89.84 | 90.31 | 7172.79 | -714.75 | 11242.08
| 17700 | 89.84 | 90.31 | 7173.07 | -715.29 | 11342.08
| 17800 | 89.84 | 90.31 | 7173.35 | -715.83 | 11442.08
| 17840.65 | 89.84 | 90.31 | 7173.46 | -716.05 | 11482.72
| 17900 | 89.69 | 91.19 | 7173.7 | -716.82 | 11542.07
| 18000 | 89.44 | 92.67 | 7174.45 | -720.19 | 11642.01
| 18100 | 89.2 | 94.15 | 7175.64 | -726.13 | 11741.82
| 18200 | 88.95 | 95.63 | 7177.26 | -734.65 | 11841.44
| 18292.81 | 88.72 | 97 | 7179.15 | -744.85 | 11933.67
| 18300 | 88.72 | 97 | 7179.31 | -745.73 | 11940.8
| 18400 | 88.72 | 97 | 7181.54 | -757.91 | 12040.03
| 18500 | 88.72 | 97 | 7183.78 | -770.09 | 12139.26
| 18600 | 88.72 | 97 | 7186.01 | -782.28 | 12238.49
| 18700 | 88.72 | 97 | 7188.24 | -794.46 | 12337.72
| 18800 | 88.72 | 97 | 7190.48 | -806.65 | 12436.95
| 18900 | 88.72 | 97 | 7192.71 | -818.83 | 12536.18
| 19000 | 88.72 | 97 | 7194.95 | -831.01 | 12635.41
| 19100 | 88.72 | 97 | 7197.18 | -843.2 | 12734.64
| 19200 | 88.72 | 97 | 7199.41 | -855.38 | 12833.87
| 19300 | 88.72 | 97 | 7201.65 | -867.56 | 12933.1
| 19400 | 88.72 | 97 | 7203.88 | -879.75 | 13032.33
| 19500 | 88.72 | 97 | 7206.11 | -891.93 | 13131.56
| 19600 | 88.72 | 97 | 7208.35 | -904.12 | 13230.79
| 19700 | 88.72 | 97 | 7210.58 | -916.3 | 13330.02
| 19800 | 88.72 | 97 | 7212.82 | -928.48 | 13429.25
| 19900 | 88.72 | 97 | 7215.05 | -940.67 | 13528.48
| 20000 | 88.72 | 97 | 7217.28 | -952.85 | 13627.71
| 20100 | 88.72 | 97 | 7219.52 | -965.04 | 13726.94
| 20200 | 88.72 | 97 | 7221.75 | -977.22 | 13826.17
| 20300 | 88.72 | 97 | 7223.98 | -989.4 | 13925.4
| 20400 | 88.72 | 97 | 7226.22 | -1001.59 | 14024.63
| 20500 | 88.72 | 97 | 7228.45 | -1013.77 | 14123.86
| 20600 | 88.72 | 97 | 7230.69 | -1025.96 | 14223.09
| 20700 | 88.72 | 97 | 7232.92 | -1038.14 | 14322.32
| 20800 | 88.72 | 97 | 7235.15 | -1050.32 | 14421.55
| 20900 | 88.72 | 97 | 7237.39 | -1062.51 | 14520.78
| 20946.24 | 88.72 | 97 | 7238.42 | -1068.14 | 14566.66
| 21000 | 88.72 | 97.81 | 7239.62 | -1075.07 | 14619.96
| 21100 | 88.73 | 99.31 | 7241.84 | -1089.94 | 14718.82
| 21131.62 | 88.73 | 99.78 | 7242.55 | -1095.18 | 14749.99
| 21200 | 88.73 | 99.78 | 7244.06 | -1106.8 | 14817.36
| 21300 | 88.73 | 99.78 | 7246.27 | -1123.78 | 14915.88
| 21400 | 88.73 | 99.78 | 7248.49 | -1140.77 | 15014.41
| 21500 | 88.73 | 99.78 | 7250.7 | -1157.75 | 15112.93
| 21600 | 88.73 | 99.78 | 7252.92 | -1174.74 | 15211.45
| 21700 | 88.73 | 99.78 | 7255.13 | -1191.72 | 15309.97
| 21800 | 88.73 | 99.78 | 7257.35 | -1208.7 | 15408.5
| 21900 | 88.73 | 99.78 | 7259.56 | -1225.69 | 15507.02
| 22000 | 88.73 | 99.78 | 7261.78 | -1242.67 | 15605.54
| 22100 | 88.73 | 99.78 | 7263.99 | -1259.66 | 15704.06
| 22200 | 88.73 | 99.78 | 7266.21 | -1276.64 | 15802.58
| 22300 | 88.73 | 99.78 | 7268.42 | -1293.63 | 15901.11
| 22400 | 88.73 | 99.78 | 7270.64 | -1310.61 | 15999.63
| 22500 | 88.73 | 99.78 | 7272.85 | -1327.6 | 16098.15
| 22552.55 | 88.73 | 99.78 | 7274.01 | -1336.52 | 16149.92

## Lookup (hidden)
North Reference | RetunValue | Grid Type | ReturnValue | Deviation Indicator | ReturnValue
| 2 |  | 0 |  | 4
True |  | SPCS-Colorado Central-NAD27 |  | Directional
Grid |  | SPCS-Colorado Central-NAD83 |  | High Angle
|  | SPCS-Colorado North-NAD27 |  | Horizontal
SPCS-Colorado North-NAD83
SPCS-Colorado South-NAD27
SPCS-Colorado South-NAD83
UTM-Zone 12 NAD27
UTM-Zone 12 NAD83
UTM-Zone 13 NAD27
UTM-Zone 13 NAD83