## Data
Header Information | measured depth (ft) | inclination (°) | azimuth (°) | true vertical depth (ft) | northing +N/-S (ft) | easting +E/-W (ft)
Operator Name | 0 | 0 | 0 | 0 | 0 | 0
Kerr-Mcgee | 100 | 0 | 0 | 100 | 0 | 0
Operator Number | 200 | 0 | 0 | 200 | 0 | 0
47120 | 300 | 0 | 0 | 300 | 0 | 0
Well Name and Number | 400 | 1.5 | 153.1 | 399.99 | -1.17 | 0.59
BERRY FARMS 8-6HZ | 500 | 3 | 153.1 | 499.91 | -4.67 | 2.37
API Number (if available) | 600 | 4.5 | 153.1 | 599.69 | -10.5 | 5.33
| 700 | 6 | 153.1 | 699.27 | -18.66 | 9.47
Location: QQ SEC TWP RGE | 800 | 7.5 | 153.1 | 798.57 | -29.14 | 14.78
SENE SEC 8-3N-67W | 900 | 9 | 153.1 | 897.54 | -41.94 | 21.28
Citing Type: Planned or Actual | 1000 | 10.5 | 153.1 | 996.09 | -57.04 | 28.94
Planned | 1057.34 | 11.36 | 153.1 | 1052.38 | -66.74 | 33.86
Deviation Indicator | 1100 | 11.36 | 153.1 | 1094.21 | -74.23 | 37.66
Horizontal | 1200 | 11.36 | 153.1 | 1192.25 | -91.8 | 46.57
North Reference | 1300 | 11.36 | 153.1 | 1290.29 | -109.36 | 55.48
True | 1400 | 11.36 | 153.1 | 1388.33 | -126.93 | 64.39
Grid Type | 1500 | 11.36 | 153.1 | 1486.38 | -144.49 | 73.31
#VALUE! | 1600 | 11.36 | 153.1 | 1584.42 | -162.06 | 82.22
| 1700 | 11.36 | 153.1 | 1682.46 | -179.63 | 91.13
| 1800 | 11.36 | 153.1 | 1780.5 | -197.19 | 100.04
| 1900 | 11.36 | 153.1 | 1878.54 | -214.76 | 108.95
| 2000 | 11.36 | 153.1 | 1976.58 | -232.32 | 117.86
| 2100 | 11.36 | 153.1 | 2074.62 | -249.89 | 126.78
| 2200 | 11.36 | 153.1 | 2172.66 | -267.46 | 135.69
| 2300 | 11.36 | 153.1 | 2270.7 | -285.02 | 144.6
| 2400 | 11.36 | 153.1 | 2368.74 | -302.59 | 153.51
| 2500 | 11.36 | 153.1 | 2466.78 | -320.15 | 162.42
| 2600 | 11.36 | 153.1 | 2564.83 | -337.72 | 171.34
| 2700 | 11.36 | 153.1 | 2662.87 | -355.29 | 180.25
| 2800 | 11.36 | 153.1 | 2760.91 | -372.85 | 189.16
| 2900 | 11.36 | 153.1 | 2858.95 | -390.42 | 198.07
| 3000 | 11.36 | 153.1 | 2956.99 | -407.98 | 206.98
| 3100 | 11.36 | 153.1 | 3055.03 | -425.55 | 215.89
| 3200 | 11.36 | 153.1 | 3153.07 | -443.12 | 224.81
| 3300 | 11.36 | 153.1 | 3251.11 | -460.68 | 233.72
| 3400 | 11.36 | 153.1 | 3349.15 | -478.25 | 242.63
| 3500 | 11.36 | 153.1 | 3447.19 | -495.81 | 251.54
| 3600 | 11.36 | 153.1 | 3545.23 | -513.38 | 260.45
| 3700 | 11.36 | 153.1 | 3643.28 | -530.95 | 269.36
| 3800 | 11.36 | 153.1 | 3741.32 | -548.51 | 278.28
| 3900 | 11.36 | 153.1 | 3839.36 | -566.08 | 287.19
| 4000 | 11.36 | 153.1 | 3937.4 | -583.64 | 296.1
| 4100 | 11.36 | 153.1 | 4035.44 | -601.21 | 305.01
| 4200 | 11.36 | 153.1 | 4133.48 | -618.78 | 313.92
| 4300 | 11.36 | 153.1 | 4231.52 | -636.34 | 322.83
| 4400 | 11.36 | 153.1 | 4329.56 | -653.91 | 331.75
| 4500 | 11.36 | 153.1 | 4427.6 | -671.47 | 340.66
| 4600 | 11.36 | 153.1 | 4525.64 | -689.04 | 349.57
| 4700 | 11.36 | 153.1 | 4623.68 | -706.61 | 358.48
| 4800 | 11.36 | 153.1 | 4721.73 | -724.17 | 367.39
| 4900 | 11.36 | 153.1 | 4819.77 | -741.74 | 376.31
| 5000 | 11.36 | 153.1 | 4917.81 | -759.3 | 385.22
| 5023.12 | 11.36 | 153.1 | 4940.48 | -763.37 | 387.28
| 5100 | 11.29 | 158.96 | 5015.86 | -777.14 | 393.41
| 5188.26 | 11.36 | 165.7 | 5102.4 | -793.63 | 398.65
| 5200 | 11.36 | 165.7 | 5113.91 | -795.87 | 399.23
| 5300 | 11.36 | 165.7 | 5211.95 | -814.96 | 404.09
| 5400 | 11.36 | 165.7 | 5310 | -834.05 | 408.96
| 5500 | 11.36 | 165.7 | 5408.04 | -853.14 | 413.82
| 5600 | 11.36 | 165.7 | 5506.08 | -872.22 | 418.69
| 5700 | 11.36 | 165.7 | 5604.12 | -891.31 | 423.55
| 5800 | 11.36 | 165.7 | 5702.16 | -910.4 | 428.42
| 5900 | 11.36 | 165.7 | 5800.2 | -929.48 | 433.28
| 6000 | 11.36 | 165.7 | 5898.24 | -948.57 | 438.15
| 6100 | 11.36 | 165.7 | 5996.28 | -967.66 | 443.01
| 6200 | 11.36 | 165.7 | 6094.32 | -986.74 | 447.88
| 6300 | 11.36 | 165.7 | 6192.36 | -1005.83 | 452.74
| 6400.02 | 11.36 | 165.7 | 6290.43 | -1024.92 | 457.61
| 6450 | 12.95 | 148.17 | 6339.3 | -1034.45 | 461.78
| 6500 | 15.43 | 135.28 | 6387.78 | -1043.94 | 469.42
| 6550 | 18.43 | 126.18 | 6435.62 | -1053.34 | 480.48
| 6600 | 21.75 | 119.67 | 6482.57 | -1062.59 | 494.92
| 6650 | 25.26 | 114.84 | 6528.42 | -1071.67 | 512.66
| 6700 | 28.89 | 111.15 | 6572.94 | -1080.51 | 533.61
| 6750 | 32.6 | 108.22 | 6615.9 | -1089.08 | 557.69
| 6800 | 36.37 | 105.83 | 6657.11 | -1097.34 | 584.76
| 6850 | 40.18 | 103.84 | 6696.36 | -1105.25 | 614.69
| 6900 | 44.01 | 102.14 | 6733.45 | -1112.77 | 647.34
| 6950 | 47.87 | 100.66 | 6768.22 | -1119.85 | 682.56
| 7000 | 51.74 | 99.35 | 6800.49 | -1126.48 | 720.16
| 7050 | 55.63 | 98.18 | 6830.09 | -1132.6 | 759.97
| 7100 | 59.52 | 97.11 | 6856.9 | -1138.21 | 801.79
| 7150 | 63.43 | 96.12 | 6880.77 | -1143.26 | 845.42
| 7200 | 67.34 | 95.2 | 6901.6 | -1147.73 | 890.65
| 7250 | 71.25 | 94.32 | 6919.27 | -1151.61 | 937.25
| 7300 | 75.17 | 93.49 | 6933.71 | -1154.86 | 985
| 7350 | 79.1 | 92.69 | 6944.84 | -1157.49 | 1033.66
| 7400 | 83.02 | 91.91 | 6952.61 | -1159.47 | 1083.01
| 7450 | 86.95 | 91.14 | 6956.98 | -1160.79 | 1132.79
| 7487.52 | 89.89 | 90.56 | 6958.01 | -1161.34 | 1170.28
| 7500 | 89.89 | 90.56 | 6958.03 | -1161.47 | 1182.76
| 7600 | 89.89 | 90.56 | 6958.22 | -1162.45 | 1282.76
| 7700 | 89.89 | 90.56 | 6958.4 | -1163.44 | 1382.75
| 7800 | 89.89 | 90.56 | 6958.59 | -1164.42 | 1482.75
| 7900 | 89.89 | 90.56 | 6958.78 | -1165.41 | 1582.74
| 8000 | 89.89 | 90.56 | 6958.96 | -1166.39 | 1682.74
| 8100 | 89.89 | 90.56 | 6959.15 | -1167.38 | 1782.73
| 8200 | 89.89 | 90.56 | 6959.33 | -1168.37 | 1882.73
| 8300 | 89.89 | 90.56 | 6959.52 | -1169.35 | 1982.72
| 8400 | 89.89 | 90.56 | 6959.7 | -1170.34 | 2082.72
| 8500 | 89.89 | 90.56 | 6959.89 | -1171.32 | 2182.71
| 8600 | 89.89 | 90.56 | 6960.07 | -1172.31 | 2282.71
| 8700 | 89.89 | 90.56 | 6960.26 | -1173.29 | 2382.7
| 8800 | 89.89 | 90.56 | 6960.44 | -1174.28 | 2482.7
| 8900 | 89.89 | 90.56 | 6960.63 | -1175.26 | 2582.69
| 9000 | 89.89 | 90.56 | 6960.81 | -1176.25 | 2682.69
| 9100 | 89.89 | 90.56 | 6961 | -1177.24 | 2782.68
| 9200 | 89.89 | 90.56 | 6961.18 | -1178.22 | 2882.68
| 9300 | 89.89 | 90.56 | 6961.37 | -1179.21 | 2982.67
| 9400 | 89.89 | 90.56 | 6961.55 | -1180.19 | 3082.67
| 9500 | 89.89 | 90.56 | 6961.74 | -1181.18 | 3182.66
| 9600 | 89.89 | 90.56 | 6961.93 | -1182.16 | 3282.66
| 9700 | 89.89 | 90.56 | 6962.11 | -1183.15 | 3382.65
| 9800 | 89.89 | 90.56 | 6962.3 | -1184.13 | 3482.65
| 9900 | 89.89 | 90.56 | 6962.48 | -1185.12 | 3582.64
| 10000 | 89.89 | 90.56 | 6962.67 | -1186.11 | 3682.64
| 10100 | 89.89 | 90.56 | 6962.85 | -1187.09 | 3782.63
| 10200 | 89.89 | 90.56 | 6963.04 | -1188.08 | 3882.63
| 10300 | 89.89 | 90.56 | 6963.22 | -1189.06 | 3982.62
| 10400 | 89.89 | 90.56 | 6963.41 | -1190.05 | 4082.62
| 10500 | 89.89 | 90.56 | 6963.59 | -1191.03 | 4182.61
| 10600 | 89.89 | 90.56 | 6963.78 | -1192.02 | 4282.61
| 10700 | 89.89 | 90.56 | 6963.96 | -1193 | 4382.6
| 10800 | 89.89 | 90.56 | 6964.15 | -1193.99 | 4482.6
| 10900 | 89.89 | 90.56 | 6964.33 | -1194.98 | 4582.59
| 11000 | 89.89 | 90.56 | 6964.52 | -1195.96 | 4682.59
| 11100 | 89.89 | 90.56 | 6964.7 | -1196.95 | 4782.58
| 11200 | 89.89 | 90.56 | 6964.89 | -1197.93 | 4882.58
| 11300 | 89.89 | 90.56 | 6965.08 | -1198.92 | 4982.57
| 11400 | 89.89 | 90.56 | 6965.26 | -1199.9 | 5082.57
| 11500 | 89.89 | 90.56 | 6965.45 | -1200.89 | 5182.56
| 11600 | 89.89 | 90.56 | 6965.63 | -1201.87 | 5282.56
| 11700 | 89.89 | 90.56 | 6965.82 | -1202.86 | 5382.55
| 11800 | 89.89 | 90.56 | 6966 | -1203.85 | 5482.55
| 11900 | 89.89 | 90.56 | 6966.19 | -1204.83 | 5582.54
| 12000 | 89.89 | 90.56 | 6966.37 | -1205.82 | 5682.54
| 12100 | 89.89 | 90.56 | 6966.56 | -1206.8 | 5782.53
| 12200 | 89.89 | 90.56 | 6966.74 | -1207.79 | 5882.53
| 12300 | 89.89 | 90.56 | 6966.93 | -1208.77 | 5982.52
| 12400 | 89.89 | 90.56 | 6967.11 | -1209.76 | 6082.52
| 12500 | 89.89 | 90.56 | 6967.3 | -1210.74 | 6182.51
| 12600 | 89.89 | 90.56 | 6967.48 | -1211.73 | 6282.51
| 12700 | 89.89 | 90.56 | 6967.67 | -1212.72 | 6382.5
| 12800 | 89.89 | 90.56 | 6967.86 | -1213.7 | 6482.5
| 12900 | 89.89 | 90.56 | 6968.04 | -1214.69 | 6582.49
| 13000 | 89.89 | 90.56 | 6968.23 | -1215.67 | 6682.49
| 13100 | 89.89 | 90.56 | 6968.41 | -1216.66 | 6782.48
| 13200 | 89.89 | 90.56 | 6968.6 | -1217.64 | 6882.48
| 13300 | 89.89 | 90.56 | 6968.78 | -1218.63 | 6982.47
| 13400 | 89.89 | 90.56 | 6968.97 | -1219.61 | 7082.47
| 13500 | 89.89 | 90.56 | 6969.15 | -1220.6 | 7182.46
| 13600 | 89.89 | 90.56 | 6969.34 | -1221.59 | 7282.46
| 13700 | 89.89 | 90.56 | 6969.52 | -1222.57 | 7382.45
| 13800 | 89.89 | 90.56 | 6969.71 | -1223.56 | 7482.45
| 13900 | 89.89 | 90.56 | 6969.89 | -1224.54 | 7582.44
| 14000 | 89.89 | 90.56 | 6970.08 | -1225.53 | 7682.44
| 14100 | 89.89 | 90.56 | 6970.26 | -1226.51 | 7782.43
| 14200 | 89.89 | 90.56 | 6970.45 | -1227.5 | 7882.43
| 14300 | 89.89 | 90.56 | 6970.63 | -1228.48 | 7982.42
| 14400 | 89.89 | 90.56 | 6970.82 | -1229.47 | 8082.42
| 14500 | 89.89 | 90.56 | 6971.01 | -1230.46 | 8182.41
| 14600 | 89.89 | 90.56 | 6971.19 | -1231.44 | 8282.41
| 14700 | 89.89 | 90.56 | 6971.38 | -1232.43 | 8382.4
| 14800 | 89.89 | 90.56 | 6971.56 | -1233.41 | 8482.4
| 14900 | 89.89 | 90.56 | 6971.75 | -1234.4 | 8582.39
| 15000 | 89.89 | 90.56 | 6971.93 | -1235.38 | 8682.39
| 15100 | 89.89 | 90.56 | 6972.12 | -1236.37 | 8782.38
| 15200 | 89.89 | 90.56 | 6972.3 | -1237.35 | 8882.38
| 15300 | 89.89 | 90.56 | 6972.49 | -1238.34 | 8982.37
| 15400 | 89.89 | 90.56 | 6972.67 | -1239.33 | 9082.37
| 15500 | 89.89 | 90.56 | 6972.86 | -1240.31 | 9182.36
| 15600 | 89.89 | 90.56 | 6973.04 | -1241.3 | 9282.36
| 15700 | 89.89 | 90.56 | 6973.23 | -1242.28 | 9382.35
| 15800 | 89.89 | 90.56 | 6973.41 | -1243.27 | 9482.35
| 15900 | 89.89 | 90.56 | 6973.6 | -1244.25 | 9582.34
| 16000 | 89.89 | 90.56 | 6973.78 | -1245.24 | 9682.34
| 16100 | 89.89 | 90.56 | 6973.97 | -1246.22 | 9782.33
| 16200 | 89.89 | 90.56 | 6974.16 | -1247.21 | 9882.33
| 16300 | 89.89 | 90.56 | 6974.34 | -1248.2 | 9982.32
| 16400 | 89.89 | 90.56 | 6974.53 | -1249.18 | 10082.32
| 16500 | 89.89 | 90.56 | 6974.71 | -1250.17 | 10182.31
| 16600 | 89.89 | 90.56 | 6974.9 | -1251.15 | 10282.31
| 16700 | 89.89 | 90.56 | 6975.08 | -1252.14 | 10382.3
| 16800 | 89.89 | 90.56 | 6975.27 | -1253.12 | 10482.3
| 16900 | 89.89 | 90.56 | 6975.45 | -1254.11 | 10582.29
| 17000 | 89.89 | 90.56 | 6975.64 | -1255.09 | 10682.29
| 17100 | 89.89 | 90.56 | 6975.82 | -1256.08 | 10782.28
| 17200 | 89.89 | 90.56 | 6976.01 | -1257.07 | 10882.28
| 17300 | 89.89 | 90.56 | 6976.19 | -1258.05 | 10982.27
| 17400 | 89.89 | 90.56 | 6976.38 | -1259.04 | 11082.27
| 17500 | 89.89 | 90.56 | 6976.56 | -1260.02 | 11182.26
| 17589.77 | 89.89 | 90.56 | 6976.73 | -1260.91 | 11272.02
| 17600 | 89.88 | 90.72 | 6976.75 | -1261.02 | 11282.26
| 17700 | 89.73 | 92.21 | 6977.1 | -1263.58 | 11382.22
| 17800 | 89.57 | 93.7 | 6977.71 | -1268.73 | 11482.08
| 17900 | 89.42 | 95.19 | 6978.59 | -1276.49 | 11581.77
| 18000 | 89.27 | 96.69 | 6979.73 | -1286.84 | 11681.23
| 18100 | 89.12 | 98.18 | 6981.14 | -1299.77 | 11780.37
| 18200 | 88.97 | 99.67 | 6982.82 | -1315.28 | 11879.15
| 18293.96 | 88.82 | 101.07 | 6984.63 | -1332.2 | 11971.55
| 18300 | 88.82 | 101.07 | 6984.75 | -1333.36 | 11977.48
| 18400 | 88.82 | 101.07 | 6986.81 | -1352.56 | 12075.6
| 18500 | 88.82 | 101.07 | 6988.86 | -1371.76 | 12173.71
| 18600 | 88.82 | 101.07 | 6990.91 | -1390.97 | 12271.83
| 18700 | 88.82 | 101.07 | 6992.96 | -1410.17 | 12369.95
| 18800 | 88.82 | 101.07 | 6995.01 | -1429.37 | 12468.06
| 18900 | 88.82 | 101.07 | 6997.06 | -1448.58 | 12566.18
| 19000 | 88.82 | 101.07 | 6999.11 | -1467.78 | 12664.3
| 19100 | 88.82 | 101.07 | 7001.17 | -1486.99 | 12762.42
| 19200 | 88.82 | 101.07 | 7003.22 | -1506.19 | 12860.53
| 19300 | 88.82 | 101.07 | 7005.27 | -1525.39 | 12958.65
| 19400 | 88.82 | 101.07 | 7007.32 | -1544.6 | 13056.77
| 19500 | 88.82 | 101.07 | 7009.37 | -1563.8 | 13154.89
| 19600 | 88.82 | 101.07 | 7011.42 | -1583 | 13253
| 19700 | 88.82 | 101.07 | 7013.48 | -1602.21 | 13351.12
| 19800 | 88.82 | 101.07 | 7015.53 | -1621.41 | 13449.24
| 19900 | 88.82 | 101.07 | 7017.58 | -1640.62 | 13547.35
| 20000 | 88.82 | 101.07 | 7019.63 | -1659.82 | 13645.47
| 20100 | 88.82 | 101.07 | 7021.68 | -1679.02 | 13743.59
| 20200 | 88.82 | 101.07 | 7023.73 | -1698.23 | 13841.71
| 20300 | 88.82 | 101.07 | 7025.79 | -1717.43 | 13939.82
| 20400 | 88.82 | 101.07 | 7027.84 | -1736.64 | 14037.94
| 20500 | 88.82 | 101.07 | 7029.89 | -1755.84 | 14136.06
| 20600 | 88.82 | 101.07 | 7031.94 | -1775.04 | 14234.18
| 20700 | 88.82 | 101.07 | 7033.99 | -1794.25 | 14332.29
| 20800 | 88.82 | 101.07 | 7036.04 | -1813.45 | 14430.41
| 20900 | 88.82 | 101.07 | 7038.1 | -1832.65 | 14528.53
| 21000 | 88.82 | 101.07 | 7040.15 | -1851.86 | 14626.65
| 21100 | 88.82 | 101.07 | 7042.2 | -1871.06 | 14724.76
| 21200 | 88.82 | 101.07 | 7044.25 | -1890.27 | 14822.88
| 21300 | 88.82 | 101.07 | 7046.3 | -1909.47 | 14921
| 21400 | 88.82 | 101.07 | 7048.35 | -1928.67 | 15019.11
| 21500 | 88.82 | 101.07 | 7050.41 | -1947.88 | 15117.23
| 21600 | 88.82 | 101.07 | 7052.46 | -1967.08 | 15215.35
| 21700 | 88.82 | 101.07 | 7054.51 | -1986.28 | 15313.47
| 21800 | 88.82 | 101.07 | 7056.56 | -2005.49 | 15411.58
| 21900 | 88.82 | 101.07 | 7058.61 | -2024.69 | 15509.7
| 22000 | 88.82 | 101.07 | 7060.66 | -2043.9 | 15607.82
| 22100 | 88.82 | 101.07 | 7062.71 | -2063.1 | 15705.94
| 22200 | 88.82 | 101.07 | 7064.77 | -2082.3 | 15804.05
| 22300 | 88.82 | 101.07 | 7066.82 | -2101.51 | 15902.17
| 22400 | 88.82 | 101.07 | 7068.87 | -2120.71 | 16000.29
| 22500 | 88.82 | 101.07 | 7070.92 | -2139.91 | 16098.4
| 22600 | 88.82 | 101.07 | 7072.97 | -2159.12 | 16196.52
| 22650.75 | 88.82 | 101.07 | 7074.01 | -2168.86 | 16246.32

## Lookup (hidden)
North Reference | RetunValue | Grid Type | ReturnValue | Deviation Indicator | ReturnValue
| 2 |  | 0 |  | 4
True |  | SPCS-Colorado Central-NAD27 |  | Directional
Grid |  | SPCS-Colorado Central-NAD83 |  | High Angle
|  | SPCS-Colorado North-NAD27 |  | Horizontal
SPCS-Colorado North-NAD83
SPCS-Colorado South-NAD27
SPCS-Colorado South-NAD83
UTM-Zone 12 NAD27
UTM-Zone 12 NAD83
UTM-Zone 13 NAD27
UTM-Zone 13 NAD83