## Data
Header Information | measured depth (ft) | inclination (°) | azimuth (°) | true vertical depth (ft) | northing +N/-S (ft) | easting +E/-W (ft)
Operator Name | 0 | 0 | 0 | 0 | 0 | 0
Kerr-Mcgee | 100 | 0 | 0 | 100 | 0 | 0
Operator Number | 200 | 0 | 0 | 200 | 0 | 0
47120 | 242 | 0 | 0 | 242 | 0 | 0
Well Name and Number | 300 | 0.87 | 163.53 | 300 | -0.42 | 0.12
BERRY FARMS 8-7HZ | 400 | 2.37 | 163.53 | 399.95 | -3.13 | 0.93
API Number (if available) | 500 | 3.87 | 163.53 | 499.8 | -8.35 | 2.47
| 600 | 5.37 | 163.53 | 599.48 | -16.08 | 4.75
Location: QQ SEC TWP RGE | 700 | 6.87 | 163.53 | 698.9 | -26.3 | 7.78
SENE SEC 8-3N-67W | 800 | 8.37 | 163.53 | 798.02 | -39.02 | 11.53
Citing Type: Planned or Actual | 900 | 9.87 | 163.53 | 896.75 | -54.21 | 16.03
Planned | 1000 | 11.37 | 163.53 | 995.03 | -71.89 | 21.25
Deviation Indicator | 1100 | 12.87 | 163.53 | 1092.8 | -92.02 | 27.21
Horizontal | 1200 | 14.37 | 163.53 | 1189.99 | -114.6 | 33.88
North Reference | 1289.34 | 15.71 | 163.53 | 1276.26 | -136.83 | 40.45
True | 1300 | 15.71 | 163.53 | 1286.53 | -139.6 | 41.27
Grid Type | 1400 | 15.71 | 163.53 | 1382.79 | -165.57 | 48.95
#VALUE! | 1500 | 15.71 | 163.53 | 1479.06 | -191.53 | 56.63
| 1600 | 15.71 | 163.53 | 1575.32 | -217.5 | 64.3
| 1700 | 15.71 | 163.53 | 1671.59 | -243.47 | 71.98
| 1800 | 15.71 | 163.53 | 1767.85 | -269.43 | 79.66
| 1900 | 15.71 | 163.53 | 1864.11 | -295.4 | 87.33
| 2000 | 15.71 | 163.53 | 1960.38 | -321.36 | 95.01
| 2100 | 15.71 | 163.53 | 2056.64 | -347.33 | 102.69
| 2200 | 15.71 | 163.53 | 2152.91 | -373.29 | 110.36
| 2300 | 15.71 | 163.53 | 2249.17 | -399.26 | 118.04
| 2400 | 15.71 | 163.53 | 2345.44 | -425.23 | 125.72
| 2500 | 15.71 | 163.53 | 2441.7 | -451.19 | 133.39
| 2600 | 15.71 | 163.53 | 2537.97 | -477.16 | 141.07
| 2700 | 15.71 | 163.53 | 2634.23 | -503.12 | 148.75
| 2800 | 15.71 | 163.53 | 2730.49 | -529.09 | 156.42
| 2900 | 15.71 | 163.53 | 2826.76 | -555.06 | 164.1
| 3000 | 15.71 | 163.53 | 2923.02 | -581.02 | 171.78
| 3100 | 15.71 | 163.53 | 3019.29 | -606.99 | 179.45
| 3200 | 15.71 | 163.53 | 3115.55 | -632.95 | 187.13
| 3300 | 15.71 | 163.53 | 3211.82 | -658.92 | 194.81
| 3400 | 15.71 | 163.53 | 3308.08 | -684.88 | 202.48
| 3500 | 15.71 | 163.53 | 3404.35 | -710.85 | 210.16
| 3600 | 15.71 | 163.53 | 3500.61 | -736.82 | 217.84
| 3700 | 15.71 | 163.53 | 3596.87 | -762.78 | 225.51
| 3800 | 15.71 | 163.53 | 3693.14 | -788.75 | 233.19
| 3900 | 15.71 | 163.53 | 3789.4 | -814.71 | 240.87
| 4000 | 15.71 | 163.53 | 3885.67 | -840.68 | 248.54
| 4100 | 15.71 | 163.53 | 3981.93 | -866.65 | 256.22
| 4200 | 15.71 | 163.53 | 4078.2 | -892.61 | 263.9
| 4300 | 15.71 | 163.53 | 4174.46 | -918.58 | 271.57
| 4400 | 15.71 | 163.53 | 4270.73 | -944.54 | 279.25
| 4500 | 15.71 | 163.53 | 4366.99 | -970.51 | 286.93
| 4600 | 15.71 | 163.53 | 4463.25 | -996.47 | 294.6
| 4700 | 15.71 | 163.53 | 4559.52 | -1022.44 | 302.28
| 4800 | 15.71 | 163.53 | 4655.78 | -1048.41 | 309.96
| 4900 | 15.71 | 163.53 | 4752.05 | -1074.37 | 317.63
| 5000 | 15.71 | 163.53 | 4848.31 | -1100.34 | 325.31
| 5100 | 15.71 | 163.53 | 4944.58 | -1126.3 | 332.99
| 5200 | 15.71 | 163.53 | 5040.84 | -1152.27 | 340.66
| 5300 | 15.71 | 163.53 | 5137.11 | -1178.24 | 348.34
| 5400 | 15.71 | 163.53 | 5233.37 | -1204.2 | 356.01
| 5500 | 15.71 | 163.53 | 5329.63 | -1230.17 | 363.69
| 5600 | 15.71 | 163.53 | 5425.9 | -1256.13 | 371.37
| 5700 | 15.71 | 163.53 | 5522.16 | -1282.1 | 379.04
| 5800 | 15.71 | 163.53 | 5618.43 | -1308.06 | 386.72
| 5900 | 15.71 | 163.53 | 5714.69 | -1334.03 | 394.4
| 6000 | 15.71 | 163.53 | 5810.96 | -1360 | 402.07
| 6100 | 15.71 | 163.53 | 5907.22 | -1385.96 | 409.75
| 6200 | 15.71 | 163.53 | 6003.49 | -1411.93 | 417.43
| 6300 | 15.71 | 163.53 | 6099.75 | -1437.89 | 425.1
| 6400 | 15.71 | 163.53 | 6196.01 | -1463.86 | 432.78
| 6500 | 15.71 | 163.53 | 6292.28 | -1489.83 | 440.46
| 6588.66 | 15.71 | 163.53 | 6377.63 | -1512.85 | 447.26
| 6600 | 15.99 | 160.37 | 6388.54 | -1515.79 | 448.22
| 6650 | 17.73 | 147.91 | 6436.4 | -1528.73 | 454.58
| 6700 | 20.1 | 137.95 | 6483.71 | -1541.57 | 464.39
| 6750 | 22.91 | 130.17 | 6530.23 | -1554.23 | 477.59
| 6800 | 26.03 | 124.09 | 6575.74 | -1566.66 | 494.12
| 6850 | 29.34 | 119.26 | 6620.02 | -1578.8 | 513.9
| 6900 | 32.8 | 115.35 | 6662.85 | -1590.59 | 536.83
| 6950 | 36.35 | 112.11 | 6704.01 | -1601.97 | 562.81
| 7000 | 39.98 | 109.39 | 6743.32 | -1612.88 | 591.7
| 7050 | 43.66 | 107.05 | 6780.58 | -1623.28 | 623.36
| 7100 | 47.39 | 105.01 | 6815.6 | -1633.11 | 657.65
| 7150 | 51.15 | 103.2 | 6848.22 | -1642.32 | 694.39
| 7200 | 54.93 | 101.57 | 6878.28 | -1650.88 | 733.41
| 7250 | 58.73 | 100.09 | 6905.63 | -1658.73 | 774.51
| 7300 | 62.55 | 98.72 | 6930.14 | -1665.83 | 817.5
| 7350 | 66.38 | 97.44 | 6951.69 | -1672.17 | 862.16
| 7400 | 70.22 | 96.24 | 6970.17 | -1677.69 | 908.27
| 7450 | 74.07 | 95.09 | 6985.5 | -1682.39 | 955.63
| 7500 | 77.93 | 93.99 | 6997.6 | -1686.23 | 1003.98
| 7550 | 81.78 | 92.92 | 7006.4 | -1689.19 | 1053.1
| 7600 | 85.64 | 91.87 | 7011.88 | -1691.26 | 1102.74
| 7655 | 89.89 | 90.72 | 7014.02 | -1692.5 | 1157.67
| 7700 | 89.89 | 90.72 | 7014.1 | -1693.07 | 1202.67
| 7800 | 89.89 | 90.72 | 7014.29 | -1694.33 | 1302.66
| 7900 | 89.89 | 90.72 | 7014.47 | -1695.59 | 1402.65
| 8000 | 89.89 | 90.72 | 7014.66 | -1696.86 | 1502.65
| 8100 | 89.89 | 90.72 | 7014.84 | -1698.12 | 1602.64
| 8200 | 89.89 | 90.72 | 7015.03 | -1699.38 | 1702.63
| 8300 | 89.89 | 90.72 | 7015.21 | -1700.64 | 1802.62
| 8400 | 89.89 | 90.72 | 7015.4 | -1701.91 | 1902.61
| 8500 | 89.89 | 90.72 | 7015.59 | -1703.17 | 2002.6
| 8600 | 89.89 | 90.72 | 7015.77 | -1704.43 | 2102.6
| 8700 | 89.89 | 90.72 | 7015.96 | -1705.69 | 2202.59
| 8800 | 89.89 | 90.72 | 7016.14 | -1706.96 | 2302.58
| 8900 | 89.89 | 90.72 | 7016.33 | -1708.22 | 2402.57
| 9000 | 89.89 | 90.72 | 7016.51 | -1709.48 | 2502.56
| 9100 | 89.89 | 90.72 | 7016.7 | -1710.74 | 2602.56
| 9200 | 89.89 | 90.72 | 7016.89 | -1712.01 | 2702.55
| 9300 | 89.89 | 90.72 | 7017.07 | -1713.27 | 2802.54
| 9400 | 89.89 | 90.72 | 7017.26 | -1714.53 | 2902.53
| 9500 | 89.89 | 90.72 | 7017.44 | -1715.79 | 3002.52
| 9600 | 89.89 | 90.72 | 7017.63 | -1717.06 | 3102.51
| 9700 | 89.89 | 90.72 | 7017.81 | -1718.32 | 3202.51
| 9800 | 89.89 | 90.72 | 7018 | -1719.58 | 3302.5
| 9900 | 89.89 | 90.72 | 7018.19 | -1720.84 | 3402.49
| 10000 | 89.89 | 90.72 | 7018.37 | -1722.11 | 3502.48
| 10100 | 89.89 | 90.72 | 7018.56 | -1723.37 | 3602.47
| 10200 | 89.89 | 90.72 | 7018.74 | -1724.63 | 3702.47
| 10300 | 89.89 | 90.72 | 7018.93 | -1725.89 | 3802.46
| 10400 | 89.89 | 90.72 | 7019.12 | -1727.16 | 3902.45
| 10500 | 89.89 | 90.72 | 7019.3 | -1728.42 | 4002.44
| 10600 | 89.89 | 90.72 | 7019.49 | -1729.68 | 4102.43
| 10700 | 89.89 | 90.72 | 7019.67 | -1730.94 | 4202.43
| 10800 | 89.89 | 90.72 | 7019.86 | -1732.21 | 4302.42
| 10900 | 89.89 | 90.72 | 7020.04 | -1733.47 | 4402.41
| 11000 | 89.89 | 90.72 | 7020.23 | -1734.73 | 4502.4
| 11100 | 89.89 | 90.72 | 7020.42 | -1735.99 | 4602.39
| 11200 | 89.89 | 90.72 | 7020.6 | -1737.26 | 4702.38
| 11300 | 89.89 | 90.72 | 7020.79 | -1738.52 | 4802.38
| 11400 | 89.89 | 90.72 | 7020.97 | -1739.78 | 4902.37
| 11500 | 89.89 | 90.72 | 7021.16 | -1741.04 | 5002.36
| 11600 | 89.89 | 90.72 | 7021.34 | -1742.31 | 5102.35
| 11700 | 89.89 | 90.72 | 7021.53 | -1743.57 | 5202.34
| 11800 | 89.89 | 90.72 | 7021.72 | -1744.83 | 5302.34
| 11900 | 89.89 | 90.72 | 7021.9 | -1746.09 | 5402.33
| 12000 | 89.89 | 90.72 | 7022.09 | -1747.36 | 5502.32
| 12100 | 89.89 | 90.72 | 7022.27 | -1748.62 | 5602.31
| 12200 | 89.89 | 90.72 | 7022.46 | -1749.88 | 5702.3
| 12300 | 89.89 | 90.72 | 7022.64 | -1751.14 | 5802.3
| 12400 | 89.89 | 90.72 | 7022.83 | -1752.4 | 5902.29
| 12500 | 89.89 | 90.72 | 7023.02 | -1753.67 | 6002.28
| 12600 | 89.89 | 90.72 | 7023.2 | -1754.93 | 6102.27
| 12700 | 89.89 | 90.72 | 7023.39 | -1756.19 | 6202.26
| 12800 | 89.89 | 90.72 | 7023.57 | -1757.45 | 6302.25
| 12900 | 89.89 | 90.72 | 7023.76 | -1758.72 | 6402.25
| 13000 | 89.89 | 90.72 | 7023.95 | -1759.98 | 6502.24
| 13100 | 89.89 | 90.72 | 7024.13 | -1761.24 | 6602.23
| 13200 | 89.89 | 90.72 | 7024.32 | -1762.5 | 6702.22
| 13300 | 89.89 | 90.72 | 7024.5 | -1763.77 | 6802.21
| 13400 | 89.89 | 90.72 | 7024.69 | -1765.03 | 6902.21
| 13500 | 89.89 | 90.72 | 7024.87 | -1766.29 | 7002.2
| 13600 | 89.89 | 90.72 | 7025.06 | -1767.55 | 7102.19
| 13700 | 89.89 | 90.72 | 7025.25 | -1768.82 | 7202.18
| 13800 | 89.89 | 90.72 | 7025.43 | -1770.08 | 7302.17
| 13900 | 89.89 | 90.72 | 7025.62 | -1771.34 | 7402.16
| 14000 | 89.89 | 90.72 | 7025.8 | -1772.6 | 7502.16
| 14100 | 89.89 | 90.72 | 7025.99 | -1773.87 | 7602.15
| 14200 | 89.89 | 90.72 | 7026.17 | -1775.13 | 7702.14
| 14300 | 89.89 | 90.72 | 7026.36 | -1776.39 | 7802.13
| 14400 | 89.89 | 90.72 | 7026.55 | -1777.65 | 7902.12
| 14500 | 89.89 | 90.72 | 7026.73 | -1778.92 | 8002.12
| 14600 | 89.89 | 90.72 | 7026.92 | -1780.18 | 8102.11
| 14700 | 89.89 | 90.72 | 7027.1 | -1781.44 | 8202.1
| 14800 | 89.89 | 90.72 | 7027.29 | -1782.7 | 8302.09
| 14900 | 89.89 | 90.72 | 7027.47 | -1783.97 | 8402.08
| 15000 | 89.89 | 90.72 | 7027.66 | -1785.23 | 8502.08
| 15100 | 89.89 | 90.72 | 7027.85 | -1786.49 | 8602.07
| 15200 | 89.89 | 90.72 | 7028.03 | -1787.75 | 8702.06
| 15300 | 89.89 | 90.72 | 7028.22 | -1789.02 | 8802.05
| 15400 | 89.89 | 90.72 | 7028.4 | -1790.28 | 8902.04
| 15500 | 89.89 | 90.72 | 7028.59 | -1791.54 | 9002.03
| 15600 | 89.89 | 90.72 | 7028.78 | -1792.8 | 9102.03
| 15700 | 89.89 | 90.72 | 7028.96 | -1794.07 | 9202.02
| 15800 | 89.89 | 90.72 | 7029.15 | -1795.33 | 9302.01
| 15900 | 89.89 | 90.72 | 7029.33 | -1796.59 | 9402
| 16000 | 89.89 | 90.72 | 7029.52 | -1797.85 | 9501.99
| 16100 | 89.89 | 90.72 | 7029.7 | -1799.12 | 9601.99
| 16200 | 89.89 | 90.72 | 7029.89 | -1800.38 | 9701.98
| 16300 | 89.89 | 90.72 | 7030.08 | -1801.64 | 9801.97
| 16400 | 89.89 | 90.72 | 7030.26 | -1802.9 | 9901.96
| 16500 | 89.89 | 90.72 | 7030.45 | -1804.16 | 10001.95
| 16600 | 89.89 | 90.72 | 7030.63 | -1805.43 | 10101.94
| 16700 | 89.89 | 90.72 | 7030.82 | -1806.69 | 10201.94
| 16800 | 89.89 | 90.72 | 7031 | -1807.95 | 10301.93
| 16900 | 89.89 | 90.72 | 7031.19 | -1809.21 | 10401.92
| 17000 | 89.89 | 90.72 | 7031.38 | -1810.48 | 10501.91
| 17100 | 89.89 | 90.72 | 7031.56 | -1811.74 | 10601.9
| 17200 | 89.89 | 90.72 | 7031.75 | -1813 | 10701.9
| 17300 | 89.89 | 90.72 | 7031.93 | -1814.26 | 10801.89
| 17400 | 89.89 | 90.72 | 7032.12 | -1815.53 | 10901.88
| 17500 | 89.89 | 90.72 | 7032.31 | -1816.79 | 11001.87
| 17600 | 89.89 | 90.72 | 7032.49 | -1818.05 | 11101.86
| 17700 | 89.89 | 90.72 | 7032.68 | -1819.31 | 11201.86
| 17754.62 | 89.89 | 90.72 | 7032.78 | -1820 | 11256.47
| 17800 | 89.82 | 91.4 | 7032.89 | -1820.84 | 11301.84
| 17900 | 89.66 | 92.89 | 7033.34 | -1824.59 | 11401.77
| 18000 | 89.51 | 94.38 | 7034.06 | -1830.93 | 11501.56
| 18100 | 89.35 | 95.88 | 7035.06 | -1839.87 | 11601.15
| 18200 | 89.19 | 97.37 | 7036.33 | -1851.4 | 11700.48
| 18300 | 89.04 | 98.86 | 7037.88 | -1865.52 | 11799.46
| 18400 | 88.88 | 100.35 | 7039.69 | -1882.2 | 11898.04
| 18500 | 88.73 | 101.84 | 7041.78 | -1901.44 | 11996.14
| 18515.88 | 88.7 | 102.08 | 7042.14 | -1904.73 | 12011.67
| 18600 | 88.7 | 102.08 | 7044.04 | -1922.33 | 12093.91
| 18700 | 88.7 | 102.08 | 7046.31 | -1943.26 | 12191.67
| 18800 | 88.7 | 102.08 | 7048.57 | -1964.18 | 12289.43
| 18900 | 88.7 | 102.08 | 7050.84 | -1985.11 | 12387.19
| 19000 | 88.7 | 102.08 | 7053.11 | -2006.03 | 12484.95
| 19100 | 88.7 | 102.08 | 7055.37 | -2026.95 | 12582.71
| 19200 | 88.7 | 102.08 | 7057.64 | -2047.88 | 12680.47
| 19300 | 88.7 | 102.08 | 7059.9 | -2068.8 | 12778.23
| 19400 | 88.7 | 102.08 | 7062.17 | -2089.72 | 12875.99
| 19500 | 88.7 | 102.08 | 7064.43 | -2110.65 | 12973.75
| 19600 | 88.7 | 102.08 | 7066.7 | -2131.57 | 13071.51
| 19700 | 88.7 | 102.08 | 7068.96 | -2152.5 | 13169.27
| 19800 | 88.7 | 102.08 | 7071.23 | -2173.42 | 13267.03
| 19900 | 88.7 | 102.08 | 7073.49 | -2194.34 | 13364.79
| 20000 | 88.7 | 102.08 | 7075.76 | -2215.27 | 13462.55
| 20100 | 88.7 | 102.08 | 7078.02 | -2236.19 | 13560.32
| 20200 | 88.7 | 102.08 | 7080.29 | -2257.12 | 13658.08
| 20300 | 88.7 | 102.08 | 7082.55 | -2278.04 | 13755.84
| 20400 | 88.7 | 102.08 | 7084.82 | -2298.96 | 13853.6
| 20500 | 88.7 | 102.08 | 7087.09 | -2319.89 | 13951.36
| 20600 | 88.7 | 102.08 | 7089.35 | -2340.81 | 14049.12
| 20700 | 88.7 | 102.08 | 7091.62 | -2361.73 | 14146.88
| 20800 | 88.7 | 102.08 | 7093.88 | -2382.66 | 14244.64
| 20900 | 88.7 | 102.08 | 7096.15 | -2403.58 | 14342.4
| 21000 | 88.7 | 102.08 | 7098.41 | -2424.51 | 14440.16
| 21100 | 88.7 | 102.08 | 7100.68 | -2445.43 | 14537.92
| 21200 | 88.7 | 102.08 | 7102.94 | -2466.35 | 14635.68
| 21300 | 88.7 | 102.08 | 7105.21 | -2487.28 | 14733.44
| 21400 | 88.7 | 102.08 | 7107.47 | -2508.2 | 14831.2
| 21500 | 88.7 | 102.08 | 7109.74 | -2529.13 | 14928.96
| 21600 | 88.7 | 102.08 | 7112 | -2550.05 | 15026.72
| 21700 | 88.7 | 102.08 | 7114.27 | -2570.97 | 15124.48
| 21800 | 88.7 | 102.08 | 7116.53 | -2591.9 | 15222.24
| 21900 | 88.7 | 102.08 | 7118.8 | -2612.82 | 15320
| 22000 | 88.7 | 102.08 | 7121.06 | -2633.74 | 15417.76
| 22100 | 88.7 | 102.08 | 7123.33 | -2654.67 | 15515.52
| 22200 | 88.7 | 102.08 | 7125.6 | -2675.59 | 15613.28
| 22300 | 88.7 | 102.08 | 7127.86 | -2696.52 | 15711.04
| 22400 | 88.7 | 102.08 | 7130.13 | -2717.44 | 15808.8
| 22500 | 88.7 | 102.08 | 7132.39 | -2738.36 | 15906.56
| 22600 | 88.7 | 102.08 | 7134.66 | -2759.29 | 16004.32
| 22700 | 88.7 | 102.08 | 7136.92 | -2780.21 | 16102.08
| 22800 | 88.7 | 102.08 | 7139.19 | -2801.14 | 16199.84
| 22836.51 | 88.7 | 102.08 | 7140.01 | -2808.78 | 16235.54
| 22837.39 | 88.7 | 102.08 | 7140.03 | -2808.96 | 16236.4

## Lookup (hidden)
North Reference | RetunValue | Grid Type | ReturnValue | Deviation Indicator | ReturnValue
| 2 |  | 0 |  | 4
True |  | SPCS-Colorado Central-NAD27 |  | Directional
Grid |  | SPCS-Colorado Central-NAD83 |  | High Angle
|  | SPCS-Colorado North-NAD27 |  | Horizontal
SPCS-Colorado North-NAD83
SPCS-Colorado South-NAD27
SPCS-Colorado South-NAD83
UTM-Zone 12 NAD27
UTM-Zone 12 NAD83
UTM-Zone 13 NAD27
UTM-Zone 13 NAD83