## Data
Header Information | measured depth (ft) | inclination (°) | azimuth (°) | true vertical depth (ft) | northing +N/-S (ft) | easting +E/-W (ft)
Operator Name | 0 | 0 | 0 | 0 | 0 | 0
Kerr-Mcgee | 100 | 0 | 0 | 100 | 0 | 0
Operator Number | 200 | 0 | 0 | 200 | 0 | 0
47120 | 300.7 | 0 | 0 | 300.7 | 0 | 0
Well Name and Number | 400 | 1.4895 | 255.03 | 399.99 | -0.33 | -1.25
CAMENISCH 33-5HZ | 500 | 2.9895 | 255.03 | 499.91 | -1.34 | -5.02
API Number (if available) | 600 | 4.4895 | 255.03 | 599.69 | -3.03 | -11.32
| 700 | 5.9895 | 255.03 | 699.27 | -5.39 | -20.14
Location: QQ SEC TWP RGE | 800 | 7.4895 | 255.03 | 798.58 | -8.42 | -31.48
NWSE SEC 33-4N-67W | 900 | 8.9895 | 255.03 | 897.54 | -12.12 | -45.33
Citing Type: Planned or Actual | 1000 | 10.4895 | 255.03 | 996.1 | -16.49 | -61.67
Planned | 1100 | 11.9895 | 255.03 | 1094.18 | -21.52 | -80.5
Deviation Indicator | 1200 | 13.4895 | 255.03 | 1191.71 | -27.22 | -101.8
Horizontal | 1300 | 14.9895 | 255.03 | 1288.64 | -33.57 | -125.56
North Reference | 1400 | 16.4895 | 255.03 | 1384.89 | -40.58 | -151.77
True | 1500 | 17.9895 | 255.03 | 1480.39 | -48.24 | -180.4
Grid Type | 1585.37 | 19.27 | 255.03 | 1561.28 | -55.28 | -206.74
#VALUE! | 1600 | 19.27 | 255.03 | 1575.1 | -56.53 | -211.41
| 1700 | 19.27 | 255.03 | 1669.5 | -65.05 | -243.29
| 1800 | 19.27 | 255.03 | 1763.89 | -73.58 | -275.17
| 1900 | 19.27 | 255.03 | 1858.29 | -82.1 | -307.05
| 2000 | 19.27 | 255.03 | 1952.69 | -90.63 | -338.93
| 2100 | 19.27 | 255.03 | 2047.08 | -99.15 | -370.82
| 2200 | 19.27 | 255.03 | 2141.48 | -107.68 | -402.7
| 2300 | 19.27 | 255.03 | 2235.88 | -116.2 | -434.58
| 2400 | 19.27 | 255.03 | 2330.28 | -124.73 | -466.46
| 2500 | 19.27 | 255.03 | 2424.67 | -133.25 | -498.34
| 2600 | 19.27 | 255.03 | 2519.07 | -141.78 | -530.23
| 2700 | 19.27 | 255.03 | 2613.47 | -150.3 | -562.11
| 2800 | 19.27 | 255.03 | 2707.87 | -158.83 | -593.99
| 2900 | 19.27 | 255.03 | 2802.26 | -167.35 | -625.87
| 3000 | 19.27 | 255.03 | 2896.66 | -175.88 | -657.75
| 3100 | 19.27 | 255.03 | 2991.06 | -184.4 | -689.64
| 3200 | 19.27 | 255.03 | 3085.46 | -192.93 | -721.52
| 3300 | 19.27 | 255.03 | 3179.85 | -201.45 | -753.4
| 3400 | 19.27 | 255.03 | 3274.25 | -209.97 | -785.28
| 3500 | 19.27 | 255.03 | 3368.65 | -218.5 | -817.16
| 3600 | 19.27 | 255.03 | 3463.05 | -227.02 | -849.05
| 3700 | 19.27 | 255.03 | 3557.44 | -235.55 | -880.93
| 3800 | 19.27 | 255.03 | 3651.84 | -244.07 | -912.81
| 3900 | 19.27 | 255.03 | 3746.24 | -252.6 | -944.69
| 4000 | 19.27 | 255.03 | 3840.64 | -261.12 | -976.57
| 4100 | 19.27 | 255.03 | 3935.03 | -269.65 | -1008.46
| 4200 | 19.27 | 255.03 | 4029.43 | -278.17 | -1040.34
| 4300 | 19.27 | 255.03 | 4123.83 | -286.7 | -1072.22
| 4400 | 19.27 | 255.03 | 4218.22 | -295.22 | -1104.1
| 4500 | 19.27 | 255.03 | 4312.62 | -303.75 | -1135.98
| 4600 | 19.27 | 255.03 | 4407.02 | -312.27 | -1167.87
| 4700 | 19.27 | 255.03 | 4501.42 | -320.8 | -1199.75
| 4800 | 19.27 | 255.03 | 4595.81 | -329.32 | -1231.63
| 4900 | 19.27 | 255.03 | 4690.21 | -337.85 | -1263.51
| 5000 | 19.27 | 255.03 | 4784.61 | -346.37 | -1295.39
| 5100 | 19.27 | 255.03 | 4879.01 | -354.9 | -1327.28
| 5200 | 19.27 | 255.03 | 4973.4 | -363.42 | -1359.16
| 5300 | 19.27 | 255.03 | 5067.8 | -371.95 | -1391.04
| 5400 | 19.27 | 255.03 | 5162.2 | -380.47 | -1422.92
| 5500 | 19.27 | 255.03 | 5256.6 | -389 | -1454.8
| 5600 | 19.27 | 255.03 | 5350.99 | -397.52 | -1486.69
| 5700 | 19.27 | 255.03 | 5445.39 | -406.05 | -1518.57
| 5800 | 19.27 | 255.03 | 5539.79 | -414.57 | -1550.45
| 5900 | 19.27 | 255.03 | 5634.19 | -423.1 | -1582.33
| 6000 | 19.27 | 255.03 | 5728.58 | -431.62 | -1614.21
| 6100 | 19.27 | 255.03 | 5822.98 | -440.15 | -1646.09
| 6200 | 19.27 | 255.03 | 5917.38 | -448.67 | -1677.98
| 6300 | 19.27 | 255.03 | 6011.77 | -457.2 | -1709.86
| 6400 | 19.27 | 255.03 | 6106.17 | -465.72 | -1741.74
| 6500 | 19.27 | 255.03 | 6200.57 | -474.25 | -1773.62
| 6600 | 19.27 | 255.03 | 6294.97 | -482.77 | -1805.5
| 6700 | 19.27 | 255.03 | 6389.36 | -491.3 | -1837.39
| 6800 | 19.27 | 255.03 | 6483.76 | -499.82 | -1869.27
| 6900 | 19.27 | 255.03 | 6578.16 | -508.35 | -1901.15
| 7000 | 19.27 | 255.03 | 6672.56 | -516.87 | -1933.03
| 7082.77 | 19.27 | 255.03 | 6750.69 | -523.93 | -1959.42
| 7100 | 20.6202 | 255.8436 | 6766.89 | -525.4 | -1965.11
| 7150 | 24.5554 | 257.7174 | 6813.04 | -529.77 | -1983.81
| 7200 | 28.5077 | 259.0999 | 6857.77 | -534.24 | -2005.68
| 7250 | 32.4708 | 260.17 | 6900.85 | -538.79 | -2030.63
| 7300 | 36.4412 | 261.0299 | 6942.07 | -543.39 | -2058.54
| 7350 | 40.4167 | 261.7419 | 6981.23 | -548.04 | -2089.26
| 7400 | 44.3959 | 262.3464 | 7018.14 | -552.7 | -2122.65
| 7450 | 48.3779 | 262.8706 | 7052.62 | -557.35 | -2158.54
| 7500 | 52.362 | 263.3338 | 7084.51 | -561.97 | -2196.76
| 7550 | 56.3477 | 263.7498 | 7113.64 | -566.53 | -2237.13
| 7600 | 60.3347 | 264.1289 | 7139.88 | -571.02 | -2279.44
| 7650 | 64.3226 | 264.479 | 7163.09 | -575.42 | -2323.5
| 7700 | 68.3114 | 264.8064 | 7183.17 | -579.69 | -2369.08
| 7750 | 72.3007 | 265.1162 | 7200.02 | -583.82 | -2415.96
| 7800 | 76.2906 | 265.4124 | 7213.55 | -587.79 | -2463.92
| 7850 | 80.2807 | 265.6988 | 7223.7 | -591.58 | -2512.72
| 7900 | 84.2711 | 265.9783 | 7230.42 | -595.18 | -2562.13
| 7950 | 88.2617 | 266.254 | 7233.67 | -598.56 | -2611.9
| 7973.62 | 90.147 | 266.3837 | 7234 | -600.07 | -2635.47
| 8000 | 90.147 | 266.3837 | 7233.93 | -601.74 | -2661.79
| 8100 | 90.147 | 266.3837 | 7233.68 | -608.04 | -2761.59
| 8200 | 90.147 | 266.3837 | 7233.42 | -614.35 | -2861.39
| 8300 | 90.147 | 266.3837 | 7233.16 | -620.66 | -2961.2
| 8400 | 90.147 | 266.3837 | 7232.91 | -626.97 | -3061
| 8500 | 90.147 | 266.3837 | 7232.65 | -633.27 | -3160.8
| 8600 | 90.147 | 266.3837 | 7232.39 | -639.58 | -3260.6
| 8700 | 90.147 | 266.3837 | 7232.14 | -645.89 | -3360.4
| 8800 | 90.147 | 266.3837 | 7231.88 | -652.2 | -3460.2
| 8900 | 90.147 | 266.3837 | 7231.62 | -658.5 | -3560
| 9000 | 90.147 | 266.3837 | 7231.37 | -664.81 | -3659.8
| 9100 | 90.147 | 266.3837 | 7231.11 | -671.12 | -3759.6
| 9119.52 | 90.147 | 266.3837 | 7231.06 | -672.35 | -3779.08
| 9200 | 90.1471 | 267.5909 | 7230.85 | -676.58 | -3859.45
| 9300 | 90.147 | 269.0909 | 7230.6 | -679.47 | -3959.4
| 9409.21 | 90.1468 | 270.729 | 7230.32 | -679.65 | -4068.6
| 9500 | 90.1468 | 270.729 | 7230.08 | -678.49 | -4159.39
| 9600 | 90.1468 | 270.729 | 7229.83 | -677.22 | -4259.38
| 9700 | 90.1468 | 270.729 | 7229.57 | -675.95 | -4359.37
| 9800 | 90.1468 | 270.729 | 7229.32 | -674.67 | -4459.37
| 9900 | 90.1468 | 270.729 | 7229.06 | -673.4 | -4559.36
| 10000 | 90.1468 | 270.729 | 7228.8 | -672.13 | -4659.35
| 10100 | 90.1468 | 270.729 | 7228.55 | -670.86 | -4759.34
| 10200 | 90.1468 | 270.729 | 7228.29 | -669.58 | -4859.33
| 10300 | 90.1468 | 270.729 | 7228.03 | -668.31 | -4959.32
| 10400 | 90.1468 | 270.729 | 7227.78 | -667.04 | -5059.32
| 10500 | 90.1468 | 270.729 | 7227.52 | -665.77 | -5159.31
| 10600 | 90.1468 | 270.729 | 7227.27 | -664.5 | -5259.3
| 10700 | 90.1468 | 270.729 | 7227.01 | -663.22 | -5359.29
| 10800 | 90.1468 | 270.729 | 7226.75 | -661.95 | -5459.28
| 10900 | 90.1468 | 270.729 | 7226.5 | -660.68 | -5559.27
| 11000 | 90.1468 | 270.729 | 7226.24 | -659.41 | -5659.26
| 11100 | 90.1468 | 270.729 | 7225.98 | -658.13 | -5759.26
| 11200 | 90.1468 | 270.729 | 7225.73 | -656.86 | -5859.25
| 11300 | 90.1468 | 270.729 | 7225.47 | -655.59 | -5959.24
| 11400 | 90.1468 | 270.729 | 7225.22 | -654.32 | -6059.23
| 11500 | 90.1468 | 270.729 | 7224.96 | -653.04 | -6159.22
| 11600 | 90.1468 | 270.729 | 7224.7 | -651.77 | -6259.21
| 11700 | 90.1468 | 270.729 | 7224.45 | -650.5 | -6359.21
| 11800 | 90.1468 | 270.729 | 7224.19 | -649.23 | -6459.2
| 11900 | 90.1468 | 270.729 | 7223.94 | -647.96 | -6559.19
| 12000 | 90.1468 | 270.729 | 7223.68 | -646.68 | -6659.18
| 12100 | 90.1468 | 270.729 | 7223.42 | -645.41 | -6759.17
| 12200 | 90.1468 | 270.729 | 7223.17 | -644.14 | -6859.16
| 12300 | 90.1468 | 270.729 | 7222.91 | -642.87 | -6959.16
| 12400 | 90.1468 | 270.729 | 7222.65 | -641.59 | -7059.15
| 12500 | 90.1468 | 270.729 | 7222.4 | -640.32 | -7159.14
| 12600 | 90.1468 | 270.729 | 7222.14 | -639.05 | -7259.13
| 12700 | 90.1468 | 270.729 | 7221.89 | -637.78 | -7359.12
| 12800 | 90.1468 | 270.729 | 7221.63 | -636.5 | -7459.11
| 12900 | 90.1468 | 270.729 | 7221.37 | -635.23 | -7559.1
| 13000 | 90.1468 | 270.729 | 7221.12 | -633.96 | -7659.1
| 13100 | 90.1468 | 270.729 | 7220.86 | -632.69 | -7759.09
| 13200 | 90.1468 | 270.729 | 7220.6 | -631.42 | -7859.08
| 13300 | 90.1468 | 270.729 | 7220.35 | -630.14 | -7959.07
| 13400 | 90.1468 | 270.729 | 7220.09 | -628.87 | -8059.06
| 13500 | 90.1468 | 270.729 | 7219.84 | -627.6 | -8159.05
| 13600 | 90.1468 | 270.729 | 7219.58 | -626.33 | -8259.05
| 13700 | 90.1468 | 270.729 | 7219.32 | -625.05 | -8359.04
| 13800 | 90.1468 | 270.729 | 7219.07 | -623.78 | -8459.03
| 13900 | 90.1468 | 270.729 | 7218.81 | -622.51 | -8559.02
| 14000 | 90.1468 | 270.729 | 7218.55 | -621.24 | -8659.01
| 14100 | 90.1468 | 270.729 | 7218.3 | -619.96 | -8759
| 14200 | 90.1468 | 270.729 | 7218.04 | -618.69 | -8859
| 14300 | 90.1468 | 270.729 | 7217.79 | -617.42 | -8958.99
| 14400 | 90.1468 | 270.729 | 7217.53 | -616.15 | -9058.98
| 14500 | 90.1468 | 270.729 | 7217.27 | -614.87 | -9158.97
| 14600 | 90.1468 | 270.729 | 7217.02 | -613.6 | -9258.96
| 14700 | 90.1468 | 270.729 | 7216.76 | -612.33 | -9358.95
| 14800 | 90.1468 | 270.729 | 7216.5 | -611.06 | -9458.94
| 14900 | 90.1468 | 270.729 | 7216.25 | -609.79 | -9558.94
| 15000 | 90.1468 | 270.729 | 7215.99 | -608.51 | -9658.93
| 15100 | 90.1468 | 270.729 | 7215.74 | -607.24 | -9758.92
| 15200 | 90.1468 | 270.729 | 7215.48 | -605.97 | -9858.91
| 15300 | 90.1468 | 270.729 | 7215.22 | -604.7 | -9958.9
| 15400 | 90.1468 | 270.729 | 7214.97 | -603.42 | -10058.89
| 15500 | 90.1468 | 270.729 | 7214.71 | -602.15 | -10158.89
| 15600 | 90.1468 | 270.729 | 7214.46 | -600.88 | -10258.88
| 15700 | 90.1468 | 270.729 | 7214.2 | -599.61 | -10358.87
| 15800 | 90.1468 | 270.729 | 7213.94 | -598.33 | -10458.86
| 15900 | 90.1468 | 270.729 | 7213.69 | -597.06 | -10558.85
| 16000 | 90.1468 | 270.729 | 7213.43 | -595.79 | -10658.84
| 16100 | 90.1468 | 270.729 | 7213.17 | -594.52 | -10758.83
| 16200 | 90.1468 | 270.729 | 7212.92 | -593.25 | -10858.83
| 16300 | 90.1468 | 270.729 | 7212.66 | -591.97 | -10958.82
| 16400 | 90.1468 | 270.729 | 7212.41 | -590.7 | -11058.81
| 16500 | 90.1468 | 270.729 | 7212.15 | -589.43 | -11158.8
| 16600 | 90.1468 | 270.729 | 7211.89 | -588.16 | -11258.79
| 16700 | 90.1468 | 270.729 | 7211.64 | -586.88 | -11358.78
| 16800 | 90.1468 | 270.729 | 7211.38 | -585.61 | -11458.78
| 16900 | 90.1468 | 270.729 | 7211.12 | -584.34 | -11558.77
| 17000 | 90.1468 | 270.729 | 7210.87 | -583.07 | -11658.76
| 17100 | 90.1468 | 270.729 | 7210.61 | -581.79 | -11758.75
| 17200 | 90.1468 | 270.729 | 7210.36 | -580.52 | -11858.74
| 17300 | 90.1468 | 270.729 | 7210.1 | -579.25 | -11958.73
| 17400 | 90.1468 | 270.729 | 7209.84 | -577.98 | -12058.73
| 17500 | 90.1468 | 270.729 | 7209.59 | -576.71 | -12158.72
| 17600 | 90.1468 | 270.729 | 7209.33 | -575.43 | -12258.71
| 17700 | 90.1468 | 270.729 | 7209.07 | -574.16 | -12358.7
| 17800 | 90.1468 | 270.729 | 7208.82 | -572.89 | -12458.69
| 17900 | 90.1468 | 270.729 | 7208.56 | -571.62 | -12558.68
| 18000 | 90.1468 | 270.729 | 7208.31 | -570.34 | -12658.67
| 18100 | 90.1468 | 270.729 | 7208.05 | -569.07 | -12758.67
| 18200 | 90.1468 | 270.729 | 7207.79 | -567.8 | -12858.66
| 18300 | 90.1468 | 270.729 | 7207.54 | -566.53 | -12958.65
| 18400 | 90.1468 | 270.729 | 7207.28 | -565.25 | -13058.64
| 18500 | 90.1468 | 270.729 | 7207.03 | -563.98 | -13158.63
| 18600 | 90.1468 | 270.729 | 7206.77 | -562.71 | -13258.62
| 18700 | 90.1468 | 270.729 | 7206.51 | -561.44 | -13358.62
| 18800 | 90.1468 | 270.729 | 7206.26 | -560.16 | -13458.61
| 18900 | 90.1468 | 270.729 | 7206 | -558.89 | -13558.6
| 19000 | 90.1468 | 270.729 | 7205.74 | -557.62 | -13658.59
| 19100 | 90.1468 | 270.729 | 7205.49 | -556.35 | -13758.58
| 19200 | 90.1468 | 270.729 | 7205.23 | -555.08 | -13858.57
| 19300 | 90.1468 | 270.729 | 7204.98 | -553.8 | -13958.57
| 19400 | 90.1468 | 270.729 | 7204.72 | -552.53 | -14058.56
| 19500 | 90.1468 | 270.729 | 7204.46 | -551.26 | -14158.55
| 19600 | 90.1468 | 270.729 | 7204.21 | -549.99 | -14258.54
| 19680.66 | 90.1468 | 270.729 | 7204 | -548.96 | -14339.2

## Lookup (hidden)
North Reference | RetunValue | Grid Type | ReturnValue | Deviation Indicator | ReturnValue
| 2 |  | 0 |  | 4
True |  | SPCS-Colorado Central-NAD27 |  | Directional
Grid |  | SPCS-Colorado Central-NAD83 |  | High Angle
|  | SPCS-Colorado North-NAD27 |  | Horizontal
SPCS-Colorado North-NAD83
SPCS-Colorado South-NAD27
SPCS-Colorado South-NAD83
UTM-Zone 12 NAD27
UTM-Zone 12 NAD83
UTM-Zone 13 NAD27
UTM-Zone 13 NAD83