## Data
Header Information | measured depth (ft) | inclination (°) | azimuth (°) | true vertical depth (ft) | northing +N/-S (ft) | easting +E/-W (ft)
Operator Name | 0 | 0 | 0 | 0 | 0 | 0
PDC ENERGY INC | 69 | 0.26 | 234.06 | 69 | -0.1 | -0.1
Operator Number | 161 | 0.35 | 246.19 | 161 | -0.3 | -0.6
69175 | 252 | 0.53 | 224.57 | 252 | -0.7 | -1.1
Well Name and Number | 344 | 0.62 | 203.65 | 344 | -1.5 | -1.6
Everest 03N | 463 | 0.79 | 204.53 | 463 | -2.8 | -2.2
API Number (if available) | 548 | 1.06 | 271.33 | 548 | -3.3 | -3.2
05-123-51670 | 636 | 0.88 | 339.71 | 636 | -2.7 | -4.3
Location: QQ SEC TWP RGE | 721 | 1.06 | 347.26 | 721 | -1.3 | -4.7
NWNE 34 6N66W 6 | 808 | 1.58 | 2.38 | 807.9 | 0.7 | -4.8
Citing Type: Planned or Actual | 893 | 0.35 | 226.5 | 892.9 | 1.7 | -4.9
Actual | 981 | 2.46 | 191.87 | 980.9 | -0.4 | -5.5
Deviation Indicator | 1068 | 4.31 | 182.03 | 1067.7 | -5.5 | -6
Horizontal | 1158 | 6.24 | 178.16 | 1157.3 | -13.7 | -6
North Reference | 1243 | 7.56 | 175.88 | 1241.7 | -23.9 | -5.4
True | 1332 | 9.23 | 173.24 | 1329.8 | -36.9 | -4.2
Grid Type | 1421 | 10.64 | 168.85 | 1417.4 | -52 | -1.8
#VALUE! | 1511 | 11.96 | 169.9 | 1505.7 | -69.3 | 1.5
| 1605 | 13.37 | 169.72 | 1597.4 | -89.6 | 5.1
| 1694 | 13.83 | 171.69 | 1683.9 | -110.3 | 8.5
| 1783 | 13.76 | 168.24 | 1770.3 | -131.2 | 12.2
| 1873 | 15.56 | 165.76 | 1857.4 | -153.4 | 17.4
| 1962 | 18.57 | 176.92 | 1942.5 | -179.1 | 21.1
| 2051 | 20.47 | 177.88 | 2026.4 | -208.8 | 22.4
| 2140 | 20.76 | 177.04 | 2109.7 | -240.1 | 23.8
| 2230 | 23.41 | 172.53 | 2193.1 | -273.8 | 26.9
| 2319 | 24.16 | 172.36 | 2274.5 | -309.3 | 31.7
| 2409 | 26.92 | 172.36 | 2355.7 | -347.8 | 36.8
| 2498 | 26.9 | 171.53 | 2435.1 | -387.7 | 42.5
| 2587 | 25.94 | 167.98 | 2514.8 | -426.6 | 49.5
| 2677 | 26.79 | 170.69 | 2595.4 | -465.9 | 56.9
| 2766 | 27.41 | 169.61 | 2674.7 | -505.8 | 63.8
| 2856 | 27.21 | 170.65 | 2754.6 | -546.5 | 70.9
| 2946 | 26.24 | 171.79 | 2835 | -586.5 | 77.1
| 3035 | 27.13 | 170.67 | 2914.5 | -626 | 83.2
| 3124 | 26.76 | 169.25 | 2993.9 | -665.7 | 90.2
| 3214 | 26.91 | 168.77 | 3074.2 | -705.6 | 97.9
| 3303 | 26.68 | 167.81 | 3153.6 | -744.9 | 106.1
| 3392 | 26.67 | 166.97 | 3233.2 | -783.9 | 114.8
| 3481 | 25.16 | 169.82 | 3313.2 | -822 | 122.6
| 3571 | 27.05 | 169.69 | 3394 | -860.9 | 129.7
| 3660 | 27.99 | 169.32 | 3472.9 | -901.4 | 137.2
| 3749 | 27.94 | 171.6 | 3551.6 | -942.5 | 144.1
| 3839 | 27.95 | 171.52 | 3631.1 | -984.2 | 150.3
| 3929 | 28.06 | 171.5 | 3710.5 | -1026 | 156.5
| 4018 | 28.23 | 170.34 | 3789 | -1067.5 | 163.2
| 4107 | 29.13 | 171.8 | 3867.1 | -1109.7 | 169.8
| 4196 | 27.93 | 171.66 | 3945.3 | -1151.8 | 175.9
| 4285 | 27.53 | 170.57 | 4024.1 | -1192.7 | 182.3
| 4375 | 27.33 | 169.78 | 4103.9 | -1233.5 | 189.4
| 4464 | 27.85 | 171.04 | 4182.8 | -1274.2 | 196.2
| 4553 | 27.96 | 170.56 | 4261.5 | -1315.3 | 202.9
| 4642 | 27.9 | 169.19 | 4340.1 | -1356.3 | 210.2
| 4732 | 27.79 | 170.48 | 4419.7 | -1397.7 | 217.6
| 4823 | 27.65 | 171.47 | 4500.2 | -1439.5 | 224.3
| 4912 | 27.38 | 169.98 | 4579.2 | -1480.1 | 230.9
| 5002 | 27.5 | 171.08 | 4659 | -1521 | 237.7
| 5091 | 27.69 | 169.79 | 4737.9 | -1561.6 | 244.6
| 5181 | 28.13 | 168.59 | 4817.5 | -1603 | 252.5
| 5270 | 27.52 | 168.35 | 4896.2 | -1643.7 | 260.8
| 5362 | 26.85 | 169.74 | 4978 | -1685 | 268.8
| 5451 | 26.83 | 170.26 | 5057.4 | -1724.5 | 275.7
| 5542 | 27.8 | 170.99 | 5138.3 | -1765.7 | 282.5
| 5632 | 25.57 | 167.87 | 5218.7 | -1805.5 | 289.9
| 5721 | 26.3 | 168.73 | 5298.7 | -1843.6 | 297.8
| 5810 | 26.41 | 169.24 | 5378.5 | -1882.4 | 305.3
| 5899 | 27.71 | 171.88 | 5457.7 | -1922.3 | 312
| 5989 | 27.43 | 172.1 | 5537.5 | -1963.5 | 317.8
| 6079 | 26.87 | 170.26 | 5617.6 | -2004.1 | 324.1
| 6168 | 27.45 | 172.31 | 5696.8 | -2044.3 | 330.2
| 6258 | 27.37 | 171.97 | 5776.7 | -2085.3 | 335.9
| 6347 | 27.06 | 171.45 | 5855.8 | -2125.6 | 341.7
| 6437 | 27.64 | 172.38 | 5935.8 | -2166.5 | 347.6
| 6525 | 27.77 | 172.29 | 6013.7 | -2207.1 | 353
| 6615 | 27.14 | 171.92 | 6093.5 | -2248.2 | 358.7
| 6704 | 27.27 | 173.14 | 6172.7 | -2288.5 | 364
| 6794 | 26.47 | 170.36 | 6253 | -2328.8 | 369.8
| 6884 | 26.55 | 178.04 | 6333.5 | -2368.7 | 373.9
| 6974 | 24.34 | 193.62 | 6414.9 | -2406.8 | 370.2
| 7063 | 24.89 | 207 | 6495.9 | -2441.4 | 357.4
| 7152 | 27.71 | 222.1 | 6575.7 | -2473.5 | 334.9
| 7241 | 32.03 | 236 | 6653 | -2502.1 | 301.5
| 7331 | 37.91 | 245.78 | 6726.8 | -2526.8 | 256.4
| 7421 | 44.14 | 252.65 | 6794.7 | -2547.5 | 201.2
| 7511 | 51.39 | 257.4 | 6855.1 | -2564.6 | 136.8
| 7600 | 56.6 | 258.11 | 6907.4 | -2579.8 | 66.5
| 7690 | 64.2 | 260.18 | 6951.9 | -2594.5 | -10.3
| 7779 | 70.69 | 263.13 | 6986 | -2606.3 | -91.6
| 7869 | 76.69 | 265.49 | 7011.3 | -2614.9 | -177.5
| 7958 | 83.45 | 267.02 | 7026.6 | -2620.6 | -264.9
| 8047 | 89.98 | 268.69 | 7031.7 | -2623.9 | -353.7
| 8137 | 89.95 | 268.39 | 7031.8 | -2626.2 | -443.6
| 8226 | 89.85 | 268.52 | 7031.9 | -2628.6 | -532.6
| 8316 | 89.65 | 269.7 | 7032.3 | -2630 | -622.6
| 8405 | 90.13 | 269.9 | 7032.5 | -2630.3 | -711.6
| 8495 | 89.58 | 269.29 | 7032.7 | -2630.9 | -801.6
| 8584 | 89.97 | 269.36 | 7033 | -2632 | -890.6
| 8674 | 89.72 | 269.88 | 7033.3 | -2632.6 | -980.6
| 8763 | 89.95 | 270.12 | 7033.5 | -2632.6 | -1069.6
| 8853 | 89.99 | 270.01 | 7033.6 | -2632.5 | -1159.6
| 8942 | 89.58 | 270.01 | 7033.9 | -2632.5 | -1248.6
| 9031 | 89.77 | 270.13 | 7034.4 | -2632.4 | -1337.6
| 9121 | 89.42 | 269.89 | 7035.1 | -2632.3 | -1427.6
| 9210 | 90.13 | 270.36 | 7035.4 | -2632.2 | -1516.6
| 9299 | 89.95 | 270.34 | 7035.4 | -2631.6 | -1605.6
| 9389 | 90.22 | 270.34 | 7035.2 | -2631.1 | -1695.6
| 9479 | 89.67 | 270.32 | 7035.3 | -2630.6 | -1785.6
| 9568 | 89.75 | 269.97 | 7035.8 | -2630.3 | -1874.6
| 9657 | 89.85 | 270.09 | 7036.1 | -2630.3 | -1963.6
| 9747 | 89.45 | 269.89 | 7036.6 | -2630.3 | -2053.6
| 9836 | 89.88 | 270.2 | 7037.1 | -2630.2 | -2142.6
| 9925 | 89.63 | 270.09 | 7037.5 | -2630 | -2231.6
| 10015 | 90.58 | 270.25 | 7037.4 | -2629.7 | -2321.6
| 10104 | 90.31 | 270.58 | 7036.7 | -2629.1 | -2410.5
| 10193 | 90.55 | 270.18 | 7036 | -2628.5 | -2499.5
| 10283 | 90.08 | 269.9 | 7035.5 | -2628.4 | -2589.5
| 10372 | 90.5 | 270.29 | 7035.1 | -2628.3 | -2678.5
| 10462 | 90.22 | 270.13 | 7034.5 | -2628 | -2768.5
| 10551 | 90.11 | 269.59 | 7034.2 | -2628.2 | -2857.5
| 10641 | 90.22 | 269.48 | 7034 | -2628.9 | -2947.5
| 10730 | 90.06 | 269.79 | 7033.8 | -2629.5 | -3036.5
| 10820 | 90.55 | 269.81 | 7033.3 | -2629.8 | -3126.5
| 10909 | 90.12 | 269.37 | 7032.8 | -2630.4 | -3215.5
| 10998 | 90.08 | 269.53 | 7032.6 | -2631.3 | -3304.5
| 11088 | 90.2 | 269.71 | 7032.4 | -2631.9 | -3394.5
| 11177 | 90.35 | 270.06 | 7032 | -2632.1 | -3483.5
| 11267 | 90.27 | 269.9 | 7031.5 | -2632.1 | -3573.5
| 11356 | 90.33 | 269.72 | 7031 | -2632.4 | -3662.5
| 11446 | 90.37 | 269.68 | 7030.5 | -2632.9 | -3752.5
| 11536 | 90.05 | 269.81 | 7030.1 | -2633.3 | -3842.5
| 11624 | 89.77 | 269.59 | 7030.3 | -2633.7 | -3930.5
| 11714 | 90.38 | 269.94 | 7030.1 | -2634.1 | -4020.5
| 11804 | 90.03 | 269.69 | 7029.8 | -2634.4 | -4110.5
| 11893 | 90.08 | 269.89 | 7029.7 | -2634.7 | -4199.5
| 11983 | 90.22 | 269.94 | 7029.5 | -2634.8 | -4289.5
| 12072 | 90.59 | 270.24 | 7028.9 | -2634.7 | -4378.5
| 12162 | 90.46 | 269.86 | 7028 | -2634.6 | -4468.5
| 12252 | 89.78 | 269.8 | 7027.9 | -2634.9 | -4558.5
| 12341 | 90.63 | 270.12 | 7027.5 | -2634.9 | -4647.5
| 12431 | 90.44 | 270.07 | 7026.7 | -2634.8 | -4737.5
| 12521 | 90.02 | 269.53 | 7026.3 | -2635.1 | -4827.5
| 12610 | 89.25 | 269.57 | 7026.9 | -2635.8 | -4916.5
| 12699 | 89.38 | 270.09 | 7028 | -2636.1 | -5005.5
| 12789 | 88.84 | 269.54 | 7029.4 | -2636.4 | -5095.5
| 12878 | 89.64 | 269.27 | 7030.5 | -2637.3 | -5184.4
| 12968 | 89.28 | 268.73 | 7031.4 | -2638.9 | -5274.4
| 13057 | 88.99 | 268.71 | 7032.7 | -2640.9 | -5363.4
| 13146 | 91.15 | 268.96 | 7032.6 | -2642.7 | -5452.4
| 13235 | 92.32 | 268.94 | 7029.9 | -2644.3 | -5541.3
| 13325 | 92.77 | 269.45 | 7025.9 | -2645.6 | -5631.2
| 13414 | 92.52 | 269.09 | 7021.8 | -2646.7 | -5720.1
| 13504 | 91.82 | 268.77 | 7018.4 | -2648.4 | -5810
| 13593 | 92.25 | 269.29 | 7015.3 | -2649.9 | -5899
| 13682 | 91.9 | 268.28 | 7012 | -2651.8 | -5987.9
| 13772 | 92.5 | 268.92 | 7008.6 | -2654 | -6077.8
| 13861 | 92.64 | 269.21 | 7004.6 | -2655.4 | -6166.7
| 13950 | 92.42 | 269.16 | 7000.7 | -2656.7 | -6255.6
| 14039 | 92.05 | 269.16 | 6997.2 | -2658 | -6344.5
| 14128 | 91.87 | 269.08 | 6994.2 | -2659.3 | -6433.5
| 14217 | 92.5 | 269.46 | 6990.8 | -2660.5 | -6522.4
| 14306 | 92.53 | 269 | 6986.9 | -2661.7 | -6611.3
| 14396 | 92.46 | 269.4 | 6982.9 | -2662.9 | -6701.2
| 14484 | 91.9 | 268.71 | 6979.6 | -2664.4 | -6789.1
| 14574 | 92.46 | 269.37 | 6976.2 | -2665.9 | -6879
| 14664 | 92.6 | 269.39 | 6972.2 | -2666.9 | -6968.9
| 14753 | 92.19 | 269.15 | 6968.5 | -2668 | -7057.9
| 14843 | 92.53 | 269.19 | 6964.8 | -2669.3 | -7147.8
| 14933 | 91.69 | 268.79 | 6961.5 | -2670.9 | -7237.7
| 15022 | 92.5 | 269.36 | 6958.2 | -2672.3 | -7326.6
| 15112 | 92.53 | 269.3 | 6954.2 | -2673.4 | -7416.5
| 15201 | 92.73 | 268.46 | 6950.2 | -2675.1 | -7505.4
| 15291 | 92 | 268.24 | 6946.5 | -2677.7 | -7595.3
| 15380 | 92.45 | 268.12 | 6943 | -2680.5 | -7684.2
| 15470 | 92.51 | 268.19 | 6939.1 | -2683.4 | -7774.1
| 15560 | 92.44 | 268.4 | 6935.2 | -2686.1 | -7863.9
| 15649 | 92.21 | 268.07 | 6931.6 | -2688.8 | -7952.8
| 15739 | 92.49 | 268.48 | 6927.9 | -2691.5 | -8042.7
| 15828 | 91.92 | 267.98 | 6924.5 | -2694.3 | -8131.6
| 15917 | 92.15 | 268.14 | 6921.3 | -2697.3 | -8220.5
| 16006 | 93.2 | 268.15 | 6917.2 | -2700.2 | -8309.3
| 16095 | 93.57 | 268.33 | 6911.9 | -2702.9 | -8398.2
| 16184 | 93.49 | 268.25 | 6906.4 | -2705.5 | -8486.9
| 16274 | 93.24 | 268.4 | 6901.2 | -2708.2 | -8576.7
| 16363 | 93.4 | 268.19 | 6896 | -2710.8 | -8665.6
| 16453 | 93.02 | 267.9 | 6891 | -2713.9 | -8755.4
| 16542 | 93.32 | 268.21 | 6886 | -2716.9 | -8844.2
| 16631 | 92.69 | 268.32 | 6881.4 | -2719.6 | -8933
| 16721 | 92.07 | 268.28 | 6877.6 | -2722.3 | -9022.9
| 16810 | 92.18 | 268.16 | 6874.3 | -2725 | -9111.8
| 16900 | 91.81 | 267.73 | 6871.2 | -2728.2 | -9201.7
| 16990 | 92.36 | 268.39 | 6867.9 | -2731.3 | -9291.6
| 17080 | 92.31 | 268.79 | 6864.3 | -2733.5 | -9381.5
| 17169 | 92.35 | 268.76 | 6860.6 | -2735.4 | -9470.4
| 17258 | 91.89 | 268.45 | 6857.4 | -2737.6 | -9559.3
| 17437 | 91.28 | 268.52 | 6852.4 | -2742.3 | -9738.2
| 17526 | 91.03 | 268.56 | 6850.6 | -2744.6 | -9827.1
| 17615 | 91.42 | 268.44 | 6848.7 | -2746.9 | -9916.1
| 17705 | 91.37 | 268.33 | 6846.5 | -2749.4 | -10006
| 17794 | 91.31 | 268.35 | 6844.4 | -2752 | -10094.9
| 17973 | 91.37 | 268.54 | 6840.2 | -2756.9 | -10273.8
| 18062 | 91.15 | 268.64 | 6838.3 | -2759.1 | -10362.8
| 18166 | 91.15 | 268.64 | 6836.2 | -2761.5 | -10466.7

## Lookup (hidden)
North Reference | RetunValue | Grid Type | ReturnValue | Deviation Indicator | ReturnValue
| 2 |  | 0 |  | 4
True |  | SPCS-Colorado Central-NAD27 |  | Directional
Grid |  | SPCS-Colorado Central-NAD83 |  | High Angle
|  | SPCS-Colorado North-NAD27 |  | Horizontal
SPCS-Colorado North-NAD83
SPCS-Colorado South-NAD27
SPCS-Colorado South-NAD83
UTM-Zone 12 NAD27
UTM-Zone 12 NAD83
UTM-Zone 13 NAD27
UTM-Zone 13 NAD83