## Data
Header Information | measured depth (ft) | inclination (°) | azimuth (°) | true vertical depth (ft) | northing +N/-S (ft) | easting +E/-W (ft)
Operator Name | 0 | 0 | 0 | 0 | 0 | 0
Mallard Exploration LLC | 111 | 0.6 | 355.3 | 110.998 | 0.57924 | -0.047622
Operator Number | 202 | 0.6 | 344.7 | 201.993 | 1.5137 | -0.21239
10670 | 294 | 0.5 | 24 | 293.9891 | 2.345 | -0.17622
Well Name and Number | 455 | 1.4 | 115.8 | 454.9712 | 2.1308 | 1.8804
Hunt Fed 8-60 19-24-3 | 542 | 2.1 | 70.3 | 541.934 | 2.2055 | 4.3381
API Number (if available) | 629 | 2.6 | 70 | 628.8605 | 3.4178 | 7.6931
05-123-46707 | 717 | 3 | 37.8 | 716.7606 | 5.9202 | 10.9803
Location: QQ SEC TWP RGE | 804 | 3.9 | 37.3 | 803.6021 | 10.0727 | 14.1686
SENE 19 8N60W | 891 | 5.1 | 53.9 | 890.3359 | 14.7049 | 19.0863
Citing Type: Planned or Actual | 978 | 6.6 | 54.8 | 976.8804 | 19.8656 | 26.2967
Actual | 1065 | 8.4 | 56.9 | 1063.1327 | 26.2184 | 35.7064
Deviation Indicator | 1153 | 10.2 | 59.4 | 1149.9728 | 33.6956 | 47.7987
Directional | 1240 | 12 | 59.6 | 1235.3418 | 42.1941 | 62.231
North Reference | 1327 | 14.3 | 62.3 | 1320.0555 | 51.7666 | 79.5473
True | 1414 | 12.4 | 66.1 | 1404.7024 | 60.5465 | 97.6024
Grid Type | 1501 | 12.3 | 64.3 | 1489.6894 | 68.3496 | 114.4926
#VALUE! | 1589 | 10.9 | 62.3 | 1575.8903 | 76.2824 | 130.3062
| 1676 | 12.3 | 62 | 1661.1112 | 84.457 | 145.7721
| 1763 | 11.5 | 67.2 | 1746.2433 | 92.1686 | 161.9498
| 1850 | 11 | 70.3 | 1831.5721 | 98.3274 | 177.7593
| 1890 | 11.3 | 72 | 1870.8171 | 100.8248 | 185.0793
| 1940 | 11.3 | 72 | 1919.8479 | 103.8523 | 194.3971

## Lookup (hidden)
North Reference | RetunValue | Grid Type | ReturnValue | Deviation Indicator | ReturnValue
| 2 |  | 0 |  | 2
True |  | SPCS-Colorado Central-NAD27 |  | Directional
Grid |  | SPCS-Colorado Central-NAD83 |  | High Angle
|  | SPCS-Colorado North-NAD27 |  | Horizontal
SPCS-Colorado North-NAD83
SPCS-Colorado South-NAD27
SPCS-Colorado South-NAD83
UTM-Zone 12 NAD27
UTM-Zone 12 NAD83
UTM-Zone 13 NAD27
UTM-Zone 13 NAD83