## Data
Header Information | measured depth (ft) | inclination (°) | azimuth (°) | true vertical depth (ft) | northing +N/-S (ft) | easting +E/-W (ft)
Operator Name | 0 | 0 | 0 | 0 | 0 | 0
Mallard Exploration LLC | 111 | 0.3 | 245.3 | 110.9995 | -0.12143 | -0.26401
Operator Number | 202 | 0.4 | 240.4 | 201.9978 | -0.37788 | -0.75664
10670 | 294 | 0.7 | 242.3 | 293.9934 | -0.79774 | -1.5334
Well Name and Number | 368 | 0.9 | 229.7 | 367.9862 | -1.3838 | -2.3769
Hunt Fed 8-60 19-24-4 | 455 | 1 | 237.4 | 454.9743 | -2.2347 | -3.5376
API Number (if available) | 542 | 0.4 | 153.9 | 541.969 | -2.9165 | -4.0436
05-123-46715 | 629 | 1.2 | 101.7 | 628.9606 | -3.3739 | -3.0179
Location: QQ SEC TWP RGE | 717 | 2.4 | 91.1 | 716.9158 | -3.5962 | -0.27326
SENE 19 8N60W | 804 | 4.7 | 82.2 | 803.7436 | -3.1474 | 5.0801
Citing Type: Planned or Actual | 891 | 7.2 | 87.3 | 890.2687 | -2.4067 | 14.0589
Actual | 978 | 9.8 | 95.8 | 976.309 | -2.8982 | 26.8737
Deviation Indicator | 1065 | 12.5 | 106.8 | 1061.6686 | -6.3687 | 43.2581
Directional | 1153 | 11.4 | 108.8 | 1147.7606 | -11.9242 | 60.6085
North Reference | 1240 | 11.3 | 107.1 | 1233.0594 | -17.2014 | 76.8948
True | 1327 | 10.6 | 100 | 1318.4788 | -21.0974 | 92.9229
Grid Type | 1414 | 11.3 | 97.4 | 1403.8948 | -23.5848 | 109.2562
#VALUE! | 1501 | 13.2 | 98.5 | 1488.9101 | -26.1511 | 127.5347
| 1589 | 15.2 | 100.3 | 1574.2174 | -29.6993 | 148.8245
| 1676 | 14.4 | 100.1 | 1658.3304 | -33.6357 | 170.6966
| 1763 | 14.5 | 101.4 | 1742.5784 | -37.6856 | 192.0237
| 1850 | 15.3 | 100.9 | 1826.6525 | -42.009 | 213.9721
| 1887 | 15.6 | 102.5 | 1862.3155 | -44.0089 | 223.6229
| 1937 | 15.6 | 102.495 | 1910.4737 | -46.9186 | 236.7503

## Lookup (hidden)
North Reference | RetunValue | Grid Type | ReturnValue | Deviation Indicator | ReturnValue
| 2 |  | 0 |  | 2
True |  | SPCS-Colorado Central-NAD27 |  | Directional
Grid |  | SPCS-Colorado Central-NAD83 |  | High Angle
|  | SPCS-Colorado North-NAD27 |  | Horizontal
SPCS-Colorado North-NAD83
SPCS-Colorado South-NAD27
SPCS-Colorado South-NAD83
UTM-Zone 12 NAD27
UTM-Zone 12 NAD83
UTM-Zone 13 NAD27
UTM-Zone 13 NAD83