## Data
Header Information | measured depth (ft) | inclination (°) | azimuth (°) | true vertical depth (ft) | northing +N/-S (ft) | easting +E/-W (ft)
Operator Name | 0 | 0 | 0 | 0 | 0 | 0
Mallard Exploration LLC | 111 | 0.3 | 20.1 | 110.9995 | 0.2729 | 0.099866
Operator Number | 202 | 0.3 | 76.9 | 201.9984 | 0.55062 | 0.41378
10670 | 294 | 0.4 | 22.5 | 293.9969 | 0.9019 | 0.77126
Well Name and Number | 367 | 0.6 | 24.7 | 366.9941 | 1.4846 | 1.0285
Hunt Fed 8-60 19-24-5 | 454 | 1.5 | 116.4 | 453.9827 | 1.3921 | 2.2389
API Number (if available) | 542 | 3.2 | 130.6 | 541.9061 | -0.71858 | 5.1356
05-123-46711 | 629 | 5.4 | 142.9 | 628.6577 | -5.5646 | 9.4493
Location: QQ SEC TWP RGE | 716 | 6.6 | 131.8 | 715.1824 | -12.1626 | 15.6463
SENE 19 8N60W | 803 | 8.5 | 137.6 | 801.4255 | -20.2441 | 23.7099
Citing Type: Planned or Actual | 890 | 11.3 | 136.1 | 887.1216 | -31.136 | 33.9579
Actual | 978 | 12.7 | 137.8 | 973.1967 | -44.515 | 46.4345
Deviation Indicator | 1065 | 14.4 | 138.5 | 1057.7721 | -59.7029 | 60.0276
Directional | 1152 | 13.9 | 138.5 | 1142.1322 | -75.6317 | 74.1203
North Reference | 1239 | 12.5 | 135.2 | 1226.8326 | -90.1399 | 87.6797
True | 1327 | 10.8 | 136.4 | 1313.0167 | -102.869 | 100.0768
Grid Type | 1414 | 11.1 | 137.9 | 1398.4328 | -114.9856 | 111.3127
#VALUE! | 1501 | 12.5 | 140.7 | 1483.5929 | -128.4861 | 122.8913
| 1588 | 14 | 142.9 | 1568.275 | -144.1663 | 135.2034
| 1675 | 15.4 | 146.5 | 1652.427 | -162.1938 | 147.928
| 1763 | 15.2 | 147.6 | 1737.3082 | -181.6779 | 160.5586
| 1850 | 15.3 | 140.8 | 1821.2515 | -200.2043 | 173.9257
| 1907 | 15.6 | 140.8 | 1876.1916 | -211.9715 | 183.5228
| 1957 | 15.595 | 140.8 | 1924.3503 | -222.3898 | 192.0197

## Lookup (hidden)
North Reference | RetunValue | Grid Type | ReturnValue | Deviation Indicator | ReturnValue
| 2 |  | 0 |  | 2
True |  | SPCS-Colorado Central-NAD27 |  | Directional
Grid |  | SPCS-Colorado Central-NAD83 |  | High Angle
|  | SPCS-Colorado North-NAD27 |  | Horizontal
SPCS-Colorado North-NAD83
SPCS-Colorado South-NAD27
SPCS-Colorado South-NAD83
UTM-Zone 12 NAD27
UTM-Zone 12 NAD83
UTM-Zone 13 NAD27
UTM-Zone 13 NAD83