## Data
Header Information | measured depth (ft) | inclination (°) | azimuth (°) | true vertical depth (ft) | northing +N/-S (ft) | easting +E/-W (ft)
Operator Name | 0 | 0 | 0 | 0 | 0 | 0
Mallard Exploration LLC | 202 | 0 | 0 | 202 | 1e-10 | 0
Operator Number | 294 | 1.1 | 159.1 | 293.9943 | -0.825 | 0.31504
10670 | 367 | 2.9 | 169.1 | 366.9471 | -3.2931 | 0.91425
Well Name and Number | 454 | 4.4 | 161.1 | 453.7687 | -8.6119 | 2.4115
Hunt Fed 8-60 19-24-7 | 542 | 7.3 | 158.5 | 541.3012 | -17.0092 | 5.5547
API Number (if available) | 629 | 9.5 | 154.8 | 627.3632 | -28.6497 | 10.638
05-123-46708 | 716 | 10.7 | 153.9 | 713.0135 | -42.3994 | 17.2483
Location: QQ SEC TWP RGE | 803 | 12.6 | 156.9 | 798.2181 | -58.3823 | 24.5252
SENE 19 8N60W | 890 | 15.3 | 158 | 882.6445 | -77.757 | 32.5496
Citing Type: Planned or Actual | 978 | 18.1 | 158.5 | 966.9245 | -101.2452 | 41.9108
Actual | 1065 | 20.1 | 159.4 | 1049.1311 | -127.8154 | 52.1247
Deviation Indicator | 1152 | 20.3 | 161.4 | 1130.7809 | -156.1125 | 62.1982
Directional | 1239 | 19.2 | 158.6 | 1212.6638 | -183.7369 | 72.2322
North Reference | 1327 | 20.7 | 159.3 | 1295.3808 | -211.7599 | 83.0102
True | 1414 | 22.5 | 161.3 | 1376.2691 | -241.9142 | 93.7834
Grid Type | 1501 | 22.6 | 159.1 | 1456.619 | -273.2997 | 105.0843
#VALUE! | 1588 | 21.7 | 155.3 | 1537.2018 | -303.5313 | 117.7698
| 1675 | 22.5 | 155.1 | 1617.8091 | -333.2435 | 131.4998
| 1763 | 23.7 | 156.5 | 1698.7525 | -364.7367 | 145.642
| 1850 | 21.8 | 154.5 | 1778.9816 | -395.3553 | 159.5702
| 1928 | 22.1 | 156.7 | 1851.3285 | -421.9044 | 171.6095
| 1978 | 22.1 | 156.7 | 1897.655 | -439.1815 | 179.0501

## Lookup (hidden)
North Reference | RetunValue | Grid Type | ReturnValue | Deviation Indicator | ReturnValue
| 2 |  | 0 |  | 2
True |  | SPCS-Colorado Central-NAD27 |  | Directional
Grid |  | SPCS-Colorado Central-NAD83 |  | High Angle
|  | SPCS-Colorado North-NAD27 |  | Horizontal
SPCS-Colorado North-NAD83
SPCS-Colorado South-NAD27
SPCS-Colorado South-NAD83
UTM-Zone 12 NAD27
UTM-Zone 12 NAD83
UTM-Zone 13 NAD27
UTM-Zone 13 NAD83