## Data
Header Information | measured depth (ft) | inclination (°) | azimuth (°) | true vertical depth (ft) | northing +N/-S (ft) | easting +E/-W (ft)
Operator Name | 0 | 0 | 130.18 | 0 | 0 | 0
BAYSWATER E&P, LLC | 23 | 0 | 130.18 | 23 | 0 | 0
Operator Number | 78 | 0.31 | 130.18 | 78 | -0.1 | 0.11
10261 | 170 | 0.28 | 354.7 | 170 | -0.03 | 0.28
Well Name and Number | 262 | 0.87 | 336.98 | 261.99 | 0.83 | -0.01
TOPAZ EAST 12 | 352 | 1.82 | 357.37 | 351.97 | 2.89 | -0.34
API Number (if available) | 442 | 2.85 | 349.29 | 441.89 | 6.52 | -0.83
512351537 | 531 | 5.15 | 353.22 | 530.67 | 12.66 | -1.71
Location: QQ SEC TWP RGE | 620 | 8.51 | 346.57 | 619.03 | 23.03 | -3.71
SEC.06-T07N-R65W | 709 | 13.18 | 347.07 | 706.41 | 39.34 | -7.51
Citing Type: Planned or Actual | 799 | 14.23 | 348.49 | 793.85 | 60.18 | -12.01
Actual | 890 | 14.59 | 348.35 | 881.99 | 82.36 | -16.56
Deviation Indicator | 979 | 15.9 | 352.43 | 967.86 | 105.43 | -20.43
Directional | 1069 | 17.25 | 352.52 | 1054.11 | 130.88 | -23.79
North Reference | 1159 | 18.39 | 352.5 | 1139.8 | 158.19 | -27.38
True | 1248 | 21 | 348.78 | 1223.58 | 187.75 | -32.32
Grid Type | 1337 | 24.15 | 348.18 | 1305.76 | 221.23 | -39.15
#VALUE! | 1427 | 26.5 | 349.32 | 1387.1 | 258.98 | -46.65
| 1505 | 26.82 | 348.79 | 1456.81 | 293.34 | -53.29
| 1618 | 27.47 | 349.75 | 1557.36 | 344 | -62.89
| 1708 | 27.33 | 349.77 | 1637.26 | 384.76 | -70.25
| 1797 | 28.2 | 350.68 | 1716.02 | 425.61 | -77.28
| 1887 | 28.11 | 350.64 | 1795.37 | 467.52 | -84.18
| 1976 | 28.41 | 350.31 | 1873.76 | 509.07 | -91.15
| 2065 | 28.14 | 350.19 | 1952.14 | 550.63 | -98.29
| 2155 | 28.12 | 350.71 | 2031.51 | 592.47 | -105.33
| 2244 | 28.06 | 348.93 | 2110.03 | 633.71 | -112.73
| 2333 | 28 | 349.22 | 2188.59 | 674.78 | -120.66
| 2423 | 28.13 | 350.74 | 2268.01 | 716.47 | -128.03
| 2512 | 28.06 | 350.01 | 2346.52 | 757.79 | -135.03
| 2602 | 27.39 | 349.87 | 2426.19 | 799.02 | -142.35
| 2691 | 28.59 | 350.42 | 2504.78 | 840.17 | -149.49
| 2781 | 27.97 | 351.85 | 2584.03 | 882.3 | -156.07
| 2870 | 27.77 | 350.37 | 2662.71 | 923.4 | -162.49
| 2959 | 27.51 | 350.1 | 2741.55 | 964.09 | -169.5
| 3049 | 28.45 | 350.98 | 2821.03 | 1005.74 | -176.43
| 3138 | 28.28 | 351.18 | 2899.35 | 1047.51 | -182.99
| 3228 | 28.42 | 351.18 | 2978.55 | 1089.75 | -189.54
| 3317 | 28.47 | 351.42 | 3056.81 | 1131.65 | -195.95
| 3406 | 28.68 | 351.02 | 3134.97 | 1173.72 | -202.45
| 3496 | 27.53 | 351.38 | 3214.36 | 1215.62 | -208.94
| 3585 | 26.32 | 350.59 | 3293.71 | 1255.42 | -215.25
| 3675 | 24.98 | 350.83 | 3374.84 | 1293.87 | -221.54
| 3764 | 26.42 | 351.55 | 3455.03 | 1332.01 | -227.44
| 3854 | 25.98 | 350.91 | 3535.78 | 1371.28 | -233.5
| 3943 | 26.07 | 351.66 | 3615.76 | 1409.88 | -239.42
| 4032 | 28.33 | 351.46 | 3694.91 | 1450.11 | -245.39
| 4121 | 28.92 | 351.98 | 3773.03 | 1492.31 | -251.53
| 4210 | 29.01 | 352.07 | 3850.9 | 1534.99 | -257.51
| 4299 | 29.13 | 351.53 | 3928.69 | 1577.79 | -263.68
| 4388 | 29.45 | 350.75 | 4006.31 | 1620.81 | -270.38
| 4477 | 29.27 | 351.24 | 4083.88 | 1663.91 | -277.22
| 4567 | 29.12 | 350.7 | 4162.45 | 1707.27 | -284.11
| 4656 | 29.35 | 350.88 | 4240.11 | 1750.17 | -291.06
| 4746 | 29.24 | 350.65 | 4318.6 | 1793.64 | -298.13
| 4835 | 29.1 | 351.67 | 4396.31 | 1836.5 | -304.8
| 4925 | 28.84 | 351.9 | 4475.05 | 1879.65 | -311.02
| 5015 | 28.8 | 350.89 | 4553.91 | 1922.54 | -317.52
| 5105 | 29.04 | 351.5 | 4632.68 | 1965.55 | -324.18
| 5194 | 28.9 | 351.2 | 4710.55 | 2008.17 | -330.66
| 5283 | 29.14 | 351.27 | 4788.37 | 2050.84 | -337.24
| 5372 | 28.78 | 350.76 | 4866.24 | 2093.4 | -343.97
| 5462 | 29.33 | 351.45 | 4944.92 | 2136.59 | -350.72
| 5551 | 28.99 | 352.11 | 5022.64 | 2179.5 | -356.93
| 5641 | 29.34 | 351.29 | 5101.23 | 2222.9 | -363.26
| 5731 | 27.86 | 350.28 | 5180.24 | 2265.43 | -370.15
| 5820 | 28.15 | 349.93 | 5258.82 | 2306.6 | -377.33
| 5910 | 27.18 | 350.53 | 5338.53 | 2347.78 | -384.42
| 5999 | 25.81 | 350.28 | 5418.18 | 2386.92 | -391.04
| 6088 | 24.59 | 350.22 | 5498.71 | 2424.27 | -397.46
| 6177 | 25.17 | 350.77 | 5579.45 | 2461.2 | -403.64
| 6267 | 27.42 | 352.82 | 5660.14 | 2500.66 | -409.3
| 6357 | 28.57 | 352.22 | 5739.6 | 2542.54 | -414.8
| 6446 | 28.37 | 350.35 | 5817.84 | 2584.47 | -421.23
| 6536 | 28.66 | 350.35 | 5896.92 | 2626.83 | -428.43
| 6626 | 28.53 | 350.55 | 5975.95 | 2669.31 | -435.58
| 6714 | 28.41 | 350.76 | 6053.3 | 2710.7 | -442.39
| 6803 | 28.39 | 350.51 | 6131.59 | 2752.47 | -449.28
| 6893 | 28.19 | 351.26 | 6210.84 | 2794.58 | -456.03
| 6981 | 28.38 | 351.95 | 6288.34 | 2835.83 | -462.12
| 7071 | 28.39 | 352.78 | 6367.52 | 2878.24 | -467.81
| 7160 | 28.05 | 353.42 | 6445.94 | 2920.02 | -472.86
| 7250 | 28.19 | 351.9 | 6525.32 | 2962.09 | -478.28
| 7339 | 28.23 | 350.26 | 6603.74 | 3003.64 | -484.81
| 7429 | 27.26 | 350.4 | 6683.4 | 3044.95 | -491.85
| 7519 | 26.31 | 350.59 | 6763.74 | 3084.95 | -498.54
| 7608 | 28.01 | 7.56 | 6843.04 | 3125.19 | -499.02
| 7698 | 31.55 | 24.65 | 6921.29 | 3167.63 | -486.39
| 7787 | 34.6 | 39.32 | 6995.98 | 3208.41 | -460.62
| 7876 | 38.55 | 49.11 | 7067.5 | 3246.16 | -423.6
| 7966 | 46.05 | 56.13 | 7134.05 | 3282.65 | -375.4
| 8055 | 54.25 | 65.24 | 7191.11 | 3315.73 | -315.83
| 8144 | 60.2 | 77.26 | 7239.39 | 3339.45 | -245.12
| 8234 | 69.26 | 84.83 | 7277.81 | 3351.89 | -164.86
| 8324 | 78.1 | 88.56 | 7303.09 | 3356.81 | -78.73
| 8413 | 88.52 | 89.35 | 7313.44 | 3358.41 | 9.53
| 8454 | 89.428 | 89.686 | 7314.18 | 3358.75 | 50.52
| 8502 | 90.49 | 90.08 | 7314.21 | 3358.85 | 98.52
| 8592 | 90.65 | 89.95 | 7313.32 | 3358.83 | 188.51
| 8682 | 90.65 | 90.84 | 7312.29 | 3358.21 | 278.5
| 8772 | 90.59 | 91.63 | 7311.32 | 3356.27 | 368.48
| 8861 | 90.49 | 92.24 | 7310.48 | 3353.26 | 457.42
| 8951 | 90.25 | 91.39 | 7309.9 | 3350.41 | 547.37
| 9040 | 90.43 | 91.84 | 7309.37 | 3347.9 | 636.34
| 9129 | 90.18 | 91.36 | 7308.9 | 3345.42 | 725.3
| 9219 | 90.49 | 92.1 | 7308.37 | 3342.7 | 815.26
| 9308 | 90.46 | 92.25 | 7307.63 | 3339.32 | 904.19
| 9398 | 90.43 | 92.23 | 7306.94 | 3335.81 | 994.12
| 9487 | 90.12 | 91.99 | 7306.51 | 3332.53 | 1083.06
| 9577 | 90.15 | 90.46 | 7306.3 | 3330.61 | 1173.03
| 9666 | 89.78 | 91.1 | 7306.35 | 3329.39 | 1262.02
| 9755 | 89.88 | 91.53 | 7306.61 | 3327.35 | 1351
| 9845 | 90.37 | 91.42 | 7306.42 | 3325.04 | 1440.97
| 9934 | 90.25 | 91.22 | 7305.94 | 3322.98 | 1529.94
| 10023 | 90.49 | 91.05 | 7305.36 | 3321.22 | 1618.93
| 10112 | 90.59 | 90.6 | 7304.52 | 3319.94 | 1707.91
| 10202 | 90.62 | 91.49 | 7303.57 | 3318.3 | 1797.89
| 10291 | 90.22 | 90.97 | 7302.92 | 3316.39 | 1886.87
| 10380 | 90.4 | 90.94 | 7302.44 | 3314.91 | 1975.85
| 10469 | 90.49 | 91.15 | 7301.75 | 3313.28 | 2064.84
| 10559 | 90.34 | 91.19 | 7301.1 | 3311.44 | 2154.82
| 10648 | 90.52 | 91.39 | 7300.43 | 3309.44 | 2243.79
| 10737 | 90.71 | 91.6 | 7299.47 | 3307.12 | 2332.75
| 10826 | 90.46 | 90.97 | 7298.56 | 3305.12 | 2421.73
| 10916 | 90.62 | 91.33 | 7297.72 | 3303.32 | 2511.7
| 11006 | 90.62 | 91.5 | 7296.74 | 3301.1 | 2601.67
| 11095 | 90.46 | 91.38 | 7295.9 | 3298.86 | 2690.64
| 11184 | 90.25 | 90.98 | 7295.35 | 3297.03 | 2779.62
| 11274 | 90.22 | 90.43 | 7294.98 | 3295.92 | 2869.61
| 11363 | 90.55 | 91.14 | 7294.38 | 3294.7 | 2958.6
| 11453 | 90.46 | 91.14 | 7293.59 | 3292.91 | 3048.58
| 11542 | 90.4 | 90.79 | 7292.92 | 3291.41 | 3137.56
| 11631 | 90.8 | 92.52 | 7291.99 | 3288.84 | 3226.52
| 11721 | 90.43 | 92.11 | 7291.03 | 3285.2 | 3316.44
| 11811 | 90.58 | 92.15 | 7290.23 | 3281.86 | 3406.37
| 11900 | 90.34 | 90.72 | 7289.52 | 3279.63 | 3495.34
| 11989 | 90.68 | 92.08 | 7288.73 | 3277.46 | 3584.31
| 12078 | 90.46 | 92.27 | 7287.84 | 3274.08 | 3673.24
| 12168 | 90.31 | 92.31 | 7287.23 | 3270.48 | 3763.17
| 12257 | 90.52 | 92.54 | 7286.59 | 3266.72 | 3852.08
| 12347 | 90.49 | 92.2 | 7285.8 | 3263 | 3942
| 12436 | 90.28 | 92.38 | 7285.2 | 3259.44 | 4030.93
| 12525 | 90.12 | 91.21 | 7284.89 | 3256.65 | 4119.88
| 12615 | 90.25 | 91.08 | 7284.6 | 3254.85 | 4209.86
| 12705 | 90.52 | 92.15 | 7283.99 | 3252.32 | 4299.83
| 12793 | 90.43 | 92.44 | 7283.26 | 3248.79 | 4387.75
| 12883 | 90.49 | 92.14 | 7282.54 | 3245.2 | 4477.68
| 12972 | 90.4 | 91.87 | 7281.85 | 3242.08 | 4566.62
| 13062 | 90.31 | 91.94 | 7281.29 | 3239.09 | 4656.57
| 13151 | 90.25 | 91.67 | 7280.86 | 3236.29 | 4745.52
| 13241 | 90.18 | 89.96 | 7280.52 | 3235.01 | 4835.51
| 13331 | 90.58 | 90.3 | 7279.92 | 3234.8 | 4925.51
| 13420 | 90.58 | 91.76 | 7279.02 | 3233.2 | 5014.49
| 13509 | 90.28 | 91.18 | 7278.35 | 3230.92 | 5103.45
| 13599 | 90.34 | 90.96 | 7277.87 | 3229.24 | 5193.44
| 13688 | 90.46 | 91.96 | 7277.25 | 3226.97 | 5282.4
| 13778 | 90.22 | 91.43 | 7276.71 | 3224.31 | 5372.36
| 13866 | 90.31 | 91.7 | 7276.3 | 3221.91 | 5460.33
| 13956 | 90.31 | 91.69 | 7275.82 | 3219.25 | 5550.29
| 14046 | 90.12 | 91.47 | 7275.48 | 3216.76 | 5640.25
| 14136 | 90.22 | 91.33 | 7275.21 | 3214.57 | 5730.23
| 14225 | 90.28 | 91.68 | 7274.82 | 3212.23 | 5819.19
| 14314 | 90.31 | 91.68 | 7274.37 | 3209.62 | 5908.16
| 14404 | 90.43 | 91.88 | 7273.78 | 3206.82 | 5998.11
| 14493 | 90.15 | 91.8 | 7273.33 | 3203.97 | 6087.06
| 14582 | 91.32 | 91.32 | 7272.19 | 3201.54 | 6176.02
| 14671 | 91.42 | 91.83 | 7270.06 | 3199.1 | 6264.96
| 14761 | 91.38 | 91.51 | 7267.87 | 3196.48 | 6354.9
| 14850 | 91.29 | 91.25 | 7265.79 | 3194.33 | 6443.85
| 14939 | 91.6 | 91.24 | 7263.55 | 3192.4 | 6532.8
| 15028 | 91.48 | 90.99 | 7261.16 | 3190.67 | 6621.75
| 15117 | 91.51 | 90.98 | 7258.83 | 3189.14 | 6710.7
| 15207 | 91.48 | 91.14 | 7256.49 | 3187.47 | 6800.66
| 15297 | 91.6 | 91.01 | 7254.07 | 3185.79 | 6890.61
| 15387 | 91.38 | 91.19 | 7251.73 | 3184.06 | 6980.56
| 15477 | 91.54 | 91.15 | 7249.43 | 3182.22 | 7070.51
| 15566 | 91.63 | 91.17 | 7246.97 | 3180.42 | 7159.46
| 15656 | 90.77 | 91.12 | 7245.09 | 3178.62 | 7249.42
| 15745 | 90.62 | 91.36 | 7244.01 | 3176.7 | 7338.4
| 15835 | 90.83 | 91.18 | 7242.87 | 3174.7 | 7428.37
| 15925 | 90.68 | 91.37 | 7241.68 | 3172.7 | 7518.34
| 16014 | 92.49 | 91.14 | 7239.22 | 3170.75 | 7607.28
| 16104 | 92.34 | 91.43 | 7235.43 | 3168.74 | 7697.17
| 16193 | 91.79 | 91.2 | 7232.22 | 3166.69 | 7786.09
| 16283 | 91.66 | 91.41 | 7229.51 | 3164.65 | 7876.03
| 16373 | 91.85 | 91.3 | 7226.76 | 3162.52 | 7965.96
| 16462 | 91.91 | 91.16 | 7223.84 | 3160.61 | 8054.89
| 16551 | 90.98 | 91.63 | 7221.59 | 3158.44 | 8143.84
| 16640 | 90.89 | 91.04 | 7220.14 | 3156.37 | 8232.8
| 16729 | 90.89 | 92.01 | 7218.76 | 3154 | 8321.76
| 16819 | 90.95 | 92.67 | 7217.31 | 3150.33 | 8411.67
| 16908 | 90.92 | 92.43 | 7215.86 | 3146.37 | 8500.57
| 16998 | 90.65 | 92.43 | 7214.63 | 3142.55 | 8590.48
| 17088 | 90.4 | 92.38 | 7213.8 | 3138.78 | 8680.4
| 17177 | 90.62 | 92.33 | 7213.01 | 3135.12 | 8769.32
| 17266 | 90.62 | 92.33 | 7212.05 | 3131.5 | 8858.24
| 17355 | 90.8 | 92.47 | 7210.94 | 3127.77 | 8947.16
| 17445 | 90.68 | 92.36 | 7209.78 | 3123.98 | 9037.07
| 17534 | 90.68 | 92.35 | 7208.73 | 3120.33 | 9125.99
| 17624 | 90.62 | 91.06 | 7207.7 | 3117.65 | 9215.94
| 17713 | 90.62 | 91.53 | 7206.74 | 3115.64 | 9304.91
| 17801 | 90.58 | 91.37 | 7205.82 | 3113.41 | 9392.88
| 17890 | 90.74 | 91.75 | 7204.8 | 3110.99 | 9481.84
| 17980 | 90.65 | 91.62 | 7203.7 | 3108.34 | 9571.79
| 18068 | 90.68 | 91.55 | 7202.68 | 3105.91 | 9659.75
| 18158 | 90.68 | 91.46 | 7201.61 | 3103.54 | 9749.72
| 18238 | 90.65 | 90.95 | 7200.69 | 3101.86 | 9829.69
| 18262 | 90.65 | 90.95 | 7200.41 | 3101.46 | 9853.69

## Lookup (hidden)
North Reference | RetunValue | Grid Type | ReturnValue | Deviation Indicator | ReturnValue
| 2 |  | 0 |  | 2
True |  | SPCS-Colorado Central-NAD27 |  | Directional
Grid |  | SPCS-Colorado Central-NAD83 |  | High Angle
|  | SPCS-Colorado North-NAD27 |  | Horizontal
SPCS-Colorado North-NAD83
SPCS-Colorado South-NAD27
SPCS-Colorado South-NAD83
UTM-Zone 12 NAD27
UTM-Zone 12 NAD83
UTM-Zone 13 NAD27
UTM-Zone 13 NAD83