## Data
Header Information | measured depth (ft) | inclination (°) | azimuth (°) | true vertical depth (ft) | northing +N/-S (ft) | easting +E/-W (ft)
Operator Name | 0 | 0 | 0 | 0 | 0 | 0
PDC ENERGY INC | 146 | 0.88 | 335.06 | 146 | 1 | -0.5
Operator Number | 238 | 1.76 | 30.96 | 238 | 2.9 | 0
69175 | 329 | 1.93 | 39.92 | 328.9 | 5.2 | 1.7
Well Name and Number | 444 | 3.08 | 34.12 | 443.8 | 9.3 | 4.6
Bernhardt 01C | 531 | 4.92 | 29.9 | 530.6 | 14.5 | 7.8
API Number (if available) | 619 | 7.83 | 35.88 | 618 | 22.6 | 13.2
05-123-51141 | 706 | 10.3 | 36.76 | 704 | 33.6 | 21.3
Location: QQ SEC TWP RGE | 791 | 11.8 | 33.42 | 787.4 | 47 | 30.7
NWNE 34 6N66W 6 | 878 | 13.19 | 29.02 | 872.3 | 63.1 | 40.4
Citing Type: Planned or Actual | 965 | 13.19 | 29.73 | 957 | 80.4 | 50.1
Actual | 1050 | 11.87 | 29.2 | 1040 | 96.4 | 59.2
Deviation Indicator | 1136 | 11.34 | 26.04 | 1124.2 | 111.7 | 67.2
Horizontal | 1221 | 12.05 | 27.97 | 1207.5 | 127.1 | 75
North Reference | 1308 | 12.57 | 30.96 | 1292.5 | 143.2 | 84.2
True | 1395 | 13.19 | 32.19 | 1377.3 | 159.7 | 94.3
Grid Type | 1483 | 12.93 | 34.12 | 1463 | 176.4 | 105.2
#VALUE! | 1570 | 12.93 | 32.36 | 1547.8 | 192.7 | 115.9
| 1641 | 12.22 | 33.59 | 1617.1 | 205.6 | 124.3
| 1701 | 12.22 | 33.59 | 1675.7 | 216.2 | 131.3

## Lookup (hidden)
North Reference | RetunValue | Grid Type | ReturnValue | Deviation Indicator | ReturnValue
| 2 |  | 0 |  | 4
True |  | SPCS-Colorado Central-NAD27 |  | Directional
Grid |  | SPCS-Colorado Central-NAD83 |  | High Angle
|  | SPCS-Colorado North-NAD27 |  | Horizontal
SPCS-Colorado North-NAD83
SPCS-Colorado South-NAD27
SPCS-Colorado South-NAD83
UTM-Zone 12 NAD27
UTM-Zone 12 NAD83
UTM-Zone 13 NAD27
UTM-Zone 13 NAD83