## Data
Header Information | measured depth (ft) | inclination (°) | azimuth (°) | true vertical depth (ft) | northing +N/-S (ft) | easting +E/-W (ft)
Operator Name | 0 | 0 | 0 | 0 | 0 | 0
PDC ENERGY INC | 146 | 0.97 | 7.23 | 146 | 1.2 | 0.2
Operator Number | 238 | 1.06 | 5.29 | 238 | 2.8 | 0.3
69175 | 329 | 1.85 | 28.14 | 328.9 | 5 | 1.1
Well Name and Number | 444 | 3.87 | 41.86 | 443.8 | 9.5 | 4.6
Bernhardt 02N | 531 | 5.63 | 48.54 | 530.5 | 14.5 | 9.7
API Number (if available) | 619 | 7.39 | 58.91 | 617.9 | 20.3 | 17.8
05-123-51136 | 706 | 9.41 | 52.93 | 704 | 27.5 | 28.3
Location: QQ SEC TWP RGE | 791 | 10.82 | 50.64 | 787.7 | 36.7 | 40
NWNE 34 6N66W 6 | 878 | 12.49 | 52.4 | 872.9 | 47.6 | 53.8
Citing Type: Planned or Actual | 965 | 13.19 | 54.86 | 957.7 | 59.1 | 69.3
Actual | 1050 | 13.54 | 55.74 | 1040.4 | 70.3 | 85.5
Deviation Indicator | 1135 | 13.1 | 54.34 | 1123.1 | 81.5 | 101.5
Horizontal | 1221 | 12.75 | 53.81 | 1206.9 | 92.8 | 117.1
North Reference | 1308 | 12.57 | 53.28 | 1291.8 | 104.1 | 132.4
True | 1395 | 11.61 | 52.75 | 1376.9 | 115.1 | 147
Grid Type | 1482 | 12.13 | 53.11 | 1462 | 125.9 | 161.3
#VALUE! | 1569 | 13.19 | 53.46 | 1546.9 | 137.3 | 176.6
| 1612 | 13.28 | 53.28 | 1588.8 | 143.1 | 184.5
| 1672 | 13.28 | 53.28 | 1647.2 | 151.4 | 195.5

## Lookup (hidden)
North Reference | RetunValue | Grid Type | ReturnValue | Deviation Indicator | ReturnValue
| 2 |  | 0 |  | 4
True |  | SPCS-Colorado Central-NAD27 |  | Directional
Grid |  | SPCS-Colorado Central-NAD83 |  | High Angle
|  | SPCS-Colorado North-NAD27 |  | Horizontal
SPCS-Colorado North-NAD83
SPCS-Colorado South-NAD27
SPCS-Colorado South-NAD83
UTM-Zone 12 NAD27
UTM-Zone 12 NAD83
UTM-Zone 13 NAD27
UTM-Zone 13 NAD83