## Data
Header Information | measured depth (ft) | inclination (°) | azimuth (°) | true vertical depth (ft) | northing +N/-S (ft) | easting +E/-W (ft)
Operator Name | 0 | 0 | 0 | 0 | 0 | 0
PDC ENERGY INC | 146 | 0.97 | 347.89 | 146 | 1.2 | -0.3
Operator Number | 238 | 1.06 | 347.01 | 238 | 2.8 | -0.6
69175 | 329 | 0.79 | 70.86 | 329 | 3.8 | -0.2
Well Name and Number | 444 | 2.29 | 103.56 | 443.9 | 3.5 | 2.8
Bernhardt 04NA | 531 | 4.48 | 120.96 | 530.8 | 1.4 | 7.4
API Number (if available) | 619 | 7.3 | 133.97 | 618.3 | -4.3 | 14.3
05-123-51138 | 706 | 10.38 | 135.2 | 704.3 | -13.7 | 23.9
Location: QQ SEC TWP RGE | 791 | 12.13 | 131.5 | 787.6 | -25 | 35.9
NWNE 34 6N66W 6 | 878 | 13.63 | 137.31 | 872.4 | -38.6 | 49.7
Citing Type: Planned or Actual | 965 | 13.45 | 138.18 | 957 | -53.7 | 63.4
Actual | 1050 | 13.81 | 138.18 | 1039.6 | -68.6 | 76.8
Deviation Indicator | 1135 | 12.75 | 134.67 | 1122.3 | -82.8 | 90.2
Horizontal | 1221 | 13.01 | 134.14 | 1206.2 | -96.2 | 103.9
North Reference | 1308 | 13.37 | 135.02 | 1290.9 | -110.1 | 118.1
True | 1395 | 11.87 | 132.91 | 1375.8 | -123.3 | 131.7
Grid Type | 1482 | 11.52 | 131.33 | 1461 | -135.1 | 144.8
#VALUE! | 1569 | 11.34 | 132.73 | 1546.3 | -146.7 | 157.6
| 1609 | 11.08 | 133.61 | 1585.5 | -152 | 163.3
| 1669 | 11.08 | 133.61 | 1644.4 | -160 | 171.6

## Lookup (hidden)
North Reference | RetunValue | Grid Type | ReturnValue | Deviation Indicator | ReturnValue
| 2 |  | 0 |  | 4
True |  | SPCS-Colorado Central-NAD27 |  | Directional
Grid |  | SPCS-Colorado Central-NAD83 |  | High Angle
|  | SPCS-Colorado North-NAD27 |  | Horizontal
SPCS-Colorado North-NAD83
SPCS-Colorado South-NAD27
SPCS-Colorado South-NAD83
UTM-Zone 12 NAD27
UTM-Zone 12 NAD83
UTM-Zone 13 NAD27
UTM-Zone 13 NAD83