## Data
Header Information | measured depth (ft) | inclination (°) | azimuth (°) | true vertical depth (ft) | northing +N/-S (ft) | easting +E/-W (ft)
Operator Name | 0 | 0 | 0 | 0 | 0 | 0
PDC ENERGY INC | 146 | 0.35 | 25.16 | 146 | 0.4 | 0.2
Operator Number | 238 | 0.62 | 15.14 | 238 | 1.1 | 0.4
69175 | 329 | 1.32 | 129.92 | 329 | 0.9 | 1.4
Well Name and Number | 444 | 3.52 | 147.55 | 443.9 | -2.9 | 4.3
Bernhardt 05C | 531 | 5.1 | 128.87 | 530.6 | -7.6 | 8.7
API Number (if available) | 619 | 7.74 | 149.26 | 618.1 | -15.1 | 14.8
05-123-51139 | 706 | 10.46 | 155.76 | 704 | -27.4 | 21
Location: QQ SEC TWP RGE | 791 | 11.52 | 158.4 | 787.4 | -42.3 | 27.3
NWNE 34 6N66W 6 | 878 | 13.19 | 159.28 | 872.4 | -59.6 | 34
Citing Type: Planned or Actual | 965 | 13.54 | 160.16 | 957.1 | -78.5 | 41
Actual | 1050 | 12.93 | 153.65 | 1039.8 | -96.4 | 48.6
Deviation Indicator | 1135 | 12.66 | 151.72 | 1122.7 | -113.1 | 57.2
Horizontal | 1221 | 12.22 | 155.59 | 1206.7 | -129.7 | 65.5
North Reference | 1308 | 12.4 | 156.64 | 1291.7 | -146.7 | 73
True | 1395 | 11.52 | 155.76 | 1376.8 | -163.2 | 80.3
Grid Type | 1482 | 11.08 | 156.11 | 1462.1 | -178.7 | 87.2
#VALUE! | 1569 | 12.13 | 158.93 | 1547.3 | -194.9 | 93.9
| 1617 | 12.05 | 159.1 | 1594.3 | -204.3 | 97.5
| 1677 | 12.05 | 159.1 | 1652.9 | -216 | 101.9

## Lookup (hidden)
North Reference | RetunValue | Grid Type | ReturnValue | Deviation Indicator | ReturnValue
| 2 |  | 0 |  | 4
True |  | SPCS-Colorado Central-NAD27 |  | Directional
Grid |  | SPCS-Colorado Central-NAD83 |  | High Angle
|  | SPCS-Colorado North-NAD27 |  | Horizontal
SPCS-Colorado North-NAD83
SPCS-Colorado South-NAD27
SPCS-Colorado South-NAD83
UTM-Zone 12 NAD27
UTM-Zone 12 NAD83
UTM-Zone 13 NAD27
UTM-Zone 13 NAD83