## Data
Header Information | measured depth (ft) | inclination (°) | azimuth (°) | true vertical depth (ft) | northing +N/-S (ft) | easting +E/-W (ft)
Operator Name | 0 | 0 | 0 | 0 | 0 | 0
PDC ENERGY INC | 146 | 1.23 | 358.61 | 146 | 1.6 | 0
Operator Number | 238 | 0.53 | 336.82 | 238 | 2.9 | -0.2
69175 | 329 | 0.44 | 204.98 | 329 | 3 | -0.5
Well Name and Number | 444 | 3.08 | 172.11 | 443.9 | -0.4 | -0.3
Bernhardt 06N | 531 | 4.75 | 173.34 | 530.7 | -6.3 | 0.4
API Number (if available) | 619 | 7.3 | 169.82 | 618.2 | -15.5 | 1.8
05-123-51134 | 706 | 9.41 | 162.27 | 704.3 | -27.7 | 5
Location: QQ SEC TWP RGE | 791 | 11.78 | 157.34 | 787.8 | -42.3 | 10.4
NWNE 34 6N66W 6 | 878 | 12.4 | 160.33 | 872.9 | -59.3 | 17
Citing Type: Planned or Actual | 965 | 12.84 | 161.04 | 957.8 | -77.2 | 23.3
Actual | 1050 | 13.72 | 162.79 | 1040.5 | -95.8 | 29.3
Deviation Indicator | 1135 | 12.49 | 162.79 | 1123.3 | -114.2 | 35.1
Horizontal | 1221 | 12.49 | 163.5 | 1207.3 | -132 | 40.4
North Reference | 1308 | 12.4 | 163.32 | 1292.2 | -150 | 45.8
True | 1395 | 11.08 | 164.2 | 1377.4 | -167 | 50.8
Grid Type | 1482 | 11.52 | 161.39 | 1462.7 | -183.2 | 55.8
#VALUE! | 1569 | 12.66 | 161.39 | 1547.8 | -200.5 | 61.6
| 1615 | 12.57 | 161.91 | 1592.7 | -210.1 | 64.8
| 1675 | 12.57 | 161.91 | 1651.2 | -222.5 | 68.8

## Lookup (hidden)
North Reference | RetunValue | Grid Type | ReturnValue | Deviation Indicator | ReturnValue
| 2 |  | 0 |  | 4
True |  | SPCS-Colorado Central-NAD27 |  | Directional
Grid |  | SPCS-Colorado Central-NAD83 |  | High Angle
|  | SPCS-Colorado North-NAD27 |  | Horizontal
SPCS-Colorado North-NAD83
SPCS-Colorado South-NAD27
SPCS-Colorado South-NAD83
UTM-Zone 12 NAD27
UTM-Zone 12 NAD83
UTM-Zone 13 NAD27
UTM-Zone 13 NAD83