## Data
Header Information | measured depth (ft) | inclination (°) | azimuth (°) | true vertical depth (ft) | northing +N/-S (ft) | easting +E/-W (ft)
Operator Name | 0 | 0 | 90 | 0 | 0 | 0
Bayswater | 23 | 0 | 90 | 23 | 0 | 0
Operator Number | 123 | 0 | 90 | 123 | 0 | 0
10261 | 223 | 0 | 90 | 223 | 0 | 0
Well Name and Number | 323 | 0 | 90 | 323 | 0 | 0
Ruby West 9R | 423 | 0 | 90 | 423 | 0 | 0
API Number (if available) | 523 | 0 | 90 | 523 | 0 | 0
| 623 | 0 | 90 | 623 | 0 | 0
Location: QQ SEC TWP RGE | 723 | 0 | 90 | 723 | 0 | 0
NESW 7 T7N R65W | 800 | 0 | 90 | 800 | 0 | 0
Citing Type: Planned or Actual | 823 | 0.46 | 90 | 823 | 0 | 0.09
Planned | 923 | 2.46 | 90 | 922.96 | 0 | 2.64
Deviation Indicator | 1000 | 4 | 90 | 999.84 | 0 | 6.98
Horizontal | 1023 | 4 | 90 | 1022.78 | 0 | 8.58
North Reference | 1123 | 4 | 90 | 1122.54 | 0 | 15.56
True | 1223 | 4 | 90 | 1222.29 | 0 | 22.53
Grid Type | 1323 | 4 | 90 | 1322.05 | 0 | 29.51
SPCS-Colorado North-NAD83 | 1423 | 4 | 90 | 1421.81 | 0 | 36.49
| 1501.38 | 4 | 90 | 1500 | 0 | 41.95
| 1523 | 4 | 90 | 1521.56 | 0 | 43.46
| 1576.38 | 4 | 90 | 1574.82 | 0 | 47.18
| 1623 | 3.115 | 94.745 | 1621.34 | -0.1 | 50.07
| 1723 | 1.432 | 124.422 | 1721.26 | -1.04 | 53.81
| 1823 | 1.55 | 208.577 | 1821.24 | -2.93 | 54.2
| 1923 | 3.279 | 234.347 | 1921.15 | -5.78 | 51.23
| 2023 | 5.206 | 241.792 | 2020.87 | -9.6 | 44.9
| 2123 | 7.172 | 245.195 | 2120.28 | -14.36 | 35.24
| 2223 | 9.154 | 247.135 | 2219.27 | -20.07 | 22.24
| 2323 | 11.142 | 248.389 | 2317.7 | -26.72 | 5.93
| 2423 | 13.133 | 249.266 | 2415.46 | -34.3 | -13.68
| 2523 | 15.127 | 249.916 | 2512.43 | -42.8 | -36.56
| 2623 | 17.122 | 250.417 | 2608.49 | -52.22 | -62.69
| 2723 | 19.118 | 250.817 | 2703.52 | -62.54 | -92.03
| 2823 | 21.115 | 251.143 | 2797.42 | -73.74 | -124.54
| 2923 | 23.112 | 251.416 | 2890.06 | -85.82 | -160.2
| 3023 | 25.11 | 251.647 | 2981.33 | -98.75 | -198.94
| 3123 | 27.108 | 251.846 | 3071.12 | -112.54 | -240.73
| 3223 | 29.107 | 252.02 | 3159.32 | -127.14 | -285.52
| 3292.7 | 30.5 | 252.129 | 3219.81 | -137.81 | -318.48
| 3323 | 30.5 | 252.129 | 3245.91 | -142.52 | -333.12
| 3423 | 30.5 | 252.129 | 3332.07 | -158.1 | -381.42
| 3523 | 30.5 | 252.129 | 3418.24 | -173.67 | -429.73
| 3623 | 30.5 | 252.129 | 3504.4 | -189.25 | -478.03
| 3723 | 30.5 | 252.129 | 3590.56 | -204.82 | -526.34
| 3823 | 30.5 | 252.129 | 3676.73 | -220.4 | -574.64
| 3923 | 30.5 | 252.129 | 3762.89 | -235.97 | -622.95
| 4023 | 30.5 | 252.129 | 3849.05 | -251.55 | -671.25
| 4123 | 30.5 | 252.129 | 3935.22 | -267.12 | -719.55
| 4223 | 30.5 | 252.129 | 4021.38 | -282.7 | -767.86
| 4323 | 30.5 | 252.129 | 4107.54 | -298.27 | -816.16
| 4423 | 30.5 | 252.129 | 4193.71 | -313.85 | -864.47
| 4523 | 30.5 | 252.129 | 4279.87 | -329.42 | -912.77
| 4623 | 30.5 | 252.129 | 4366.03 | -345 | -961.08
| 4723 | 30.5 | 252.129 | 4452.2 | -360.57 | -1009.38
| 4823 | 30.5 | 252.129 | 4538.36 | -376.15 | -1057.68
| 4923 | 30.5 | 252.129 | 4624.52 | -391.72 | -1105.99
| 5023 | 30.5 | 252.129 | 4710.69 | -407.3 | -1154.29
| 5123 | 30.5 | 252.129 | 4796.85 | -422.87 | -1202.6
| 5223 | 30.5 | 252.129 | 4883.01 | -438.45 | -1250.9
| 5323 | 30.5 | 252.129 | 4969.18 | -454.02 | -1299.21
| 5423 | 30.5 | 252.129 | 5055.34 | -469.6 | -1347.51
| 5523 | 30.5 | 252.129 | 5141.5 | -485.17 | -1395.81
| 5623 | 30.5 | 252.129 | 5227.67 | -500.75 | -1444.12
| 5723 | 30.5 | 252.129 | 5313.83 | -516.32 | -1492.42
| 5823 | 30.5 | 252.129 | 5399.99 | -531.9 | -1540.73
| 5923 | 30.5 | 252.129 | 5486.16 | -547.47 | -1589.03
| 6023 | 30.5 | 252.129 | 5572.32 | -563.05 | -1637.34
| 6123 | 30.5 | 252.129 | 5658.48 | -578.62 | -1685.64
| 6223 | 30.5 | 252.129 | 5744.65 | -594.2 | -1733.95
| 6323 | 30.5 | 252.129 | 5830.81 | -609.77 | -1782.25
| 6423 | 30.5 | 252.129 | 5916.97 | -625.35 | -1830.55
| 6523 | 30.5 | 252.129 | 6003.13 | -640.92 | -1878.86
| 6623 | 30.5 | 252.129 | 6089.3 | -656.5 | -1927.16
| 6723 | 30.5 | 252.129 | 6175.46 | -672.07 | -1975.47
| 6823 | 30.5 | 252.129 | 6261.62 | -687.65 | -2023.77
| 6923 | 30.5 | 252.129 | 6347.79 | -703.22 | -2072.08
| 7023 | 30.5 | 252.129 | 6433.95 | -718.8 | -2120.38
| 7123 | 30.5 | 252.129 | 6520.11 | -734.37 | -2168.68
| 7223 | 30.5 | 252.129 | 6606.28 | -749.95 | -2216.99
| 7323 | 30.5 | 252.129 | 6692.44 | -765.52 | -2265.29
| 7423 | 30.5 | 252.129 | 6778.6 | -781.1 | -2313.6
| 7523 | 30.5 | 252.129 | 6864.77 | -796.67 | -2361.9
| 7595.09 | 30.5 | 252.129 | 6926.88 | -807.9 | -2396.72
| 7623 | 33.133 | 253.886 | 6950.6 | -812.19 | -2410.8
| 7723 | 42.714 | 258.578 | 7029.41 | -826.53 | -2470.45
| 7823 | 52.428 | 261.812 | 7096.8 | -838.92 | -2543.1
| 7923 | 62.209 | 264.291 | 7150.74 | -848.99 | -2626.55
| 8023 | 72.027 | 266.357 | 7189.58 | -856.43 | -2718.26
| 8123 | 81.864 | 268.203 | 7212.14 | -861.02 | -2815.45
| 8205.04 | 89.941 | 269.646 | 7218 | -862.55 | -2897.19
| 8223 | 89.941 | 269.646 | 7218.02 | -862.66 | -2915.15
| 8323 | 89.941 | 269.646 | 7218.12 | -863.28 | -3015.15
| 8423 | 89.941 | 269.646 | 7218.22 | -863.9 | -3115.15
| 8523 | 89.941 | 269.646 | 7218.33 | -864.52 | -3215.15
| 8623 | 89.941 | 269.646 | 7218.43 | -865.13 | -3315.14
| 8723 | 89.941 | 269.646 | 7218.53 | -865.75 | -3415.14
| 8823 | 89.941 | 269.646 | 7218.63 | -866.37 | -3515.14
| 8923 | 89.941 | 269.646 | 7218.74 | -866.99 | -3615.14
| 9023 | 89.941 | 269.646 | 7218.84 | -867.61 | -3715.14
| 9123 | 89.941 | 269.646 | 7218.94 | -868.23 | -3815.13
| 9223 | 89.941 | 269.646 | 7219.04 | -868.85 | -3915.13
| 9323 | 89.941 | 269.646 | 7219.15 | -869.47 | -4015.13
| 9423 | 89.941 | 269.646 | 7219.25 | -870.08 | -4115.13
| 9523 | 89.941 | 269.646 | 7219.35 | -870.7 | -4215.13
| 9623 | 89.941 | 269.646 | 7219.45 | -871.32 | -4315.12
| 9723 | 89.941 | 269.646 | 7219.56 | -871.94 | -4415.12
| 9823 | 89.941 | 269.646 | 7219.66 | -872.56 | -4515.12
| 9923 | 89.941 | 269.646 | 7219.76 | -873.18 | -4615.12
| 10023 | 89.941 | 269.646 | 7219.86 | -873.8 | -4715.12
| 10123 | 89.941 | 269.646 | 7219.97 | -874.41 | -4815.11
| 10223 | 89.941 | 269.646 | 7220.07 | -875.03 | -4915.11
| 10323 | 89.941 | 269.646 | 7220.17 | -875.65 | -5015.11
| 10423 | 89.941 | 269.646 | 7220.27 | -876.27 | -5115.11
| 10523 | 89.941 | 269.646 | 7220.38 | -876.89 | -5215.11
| 10623 | 89.941 | 269.646 | 7220.48 | -877.51 | -5315.1
| 10723 | 89.941 | 269.646 | 7220.58 | -878.13 | -5415.1
| 10823 | 89.941 | 269.646 | 7220.69 | -878.75 | -5515.1
| 10923 | 89.941 | 269.646 | 7220.79 | -879.36 | -5615.1
| 11023 | 89.941 | 269.646 | 7220.89 | -879.98 | -5715.1
| 11123 | 89.941 | 269.646 | 7220.99 | -880.6 | -5815.09
| 11223 | 89.941 | 269.646 | 7221.1 | -881.22 | -5915.09
| 11323 | 89.941 | 269.646 | 7221.2 | -881.84 | -6015.09
| 11423 | 89.941 | 269.646 | 7221.3 | -882.46 | -6115.09
| 11523 | 89.941 | 269.646 | 7221.4 | -883.08 | -6215.09
| 11623 | 89.941 | 269.646 | 7221.51 | -883.69 | -6315.08
| 11723 | 89.941 | 269.646 | 7221.61 | -884.31 | -6415.08
| 11823 | 89.941 | 269.646 | 7221.71 | -884.93 | -6515.08
| 11923 | 89.941 | 269.646 | 7221.81 | -885.55 | -6615.08
| 12023 | 89.941 | 269.646 | 7221.92 | -886.17 | -6715.08
| 12123 | 89.941 | 269.646 | 7222.02 | -886.79 | -6815.08
| 12223 | 89.941 | 269.646 | 7222.12 | -887.41 | -6915.07
| 12323 | 89.941 | 269.646 | 7222.22 | -888.02 | -7015.07
| 12423 | 89.941 | 269.646 | 7222.33 | -888.64 | -7115.07
| 12523 | 89.941 | 269.646 | 7222.43 | -889.26 | -7215.07
| 12623 | 89.941 | 269.646 | 7222.53 | -889.88 | -7315.07
| 12723 | 89.941 | 269.646 | 7222.63 | -890.5 | -7415.06
| 12823 | 89.941 | 269.646 | 7222.74 | -891.12 | -7515.06
| 12923 | 89.941 | 269.646 | 7222.84 | -891.74 | -7615.06
| 13023 | 89.941 | 269.646 | 7222.94 | -892.36 | -7715.06
| 13123 | 89.941 | 269.646 | 7223.04 | -892.97 | -7815.06
| 13223 | 89.941 | 269.646 | 7223.15 | -893.59 | -7915.05
| 13323 | 89.941 | 269.646 | 7223.25 | -894.21 | -8015.05
| 13423 | 89.941 | 269.646 | 7223.35 | -894.83 | -8115.05
| 13523 | 89.941 | 269.646 | 7223.45 | -895.45 | -8215.05
| 13623 | 89.941 | 269.646 | 7223.56 | -896.07 | -8315.05
| 13723 | 89.941 | 269.646 | 7223.66 | -896.69 | -8415.04
| 13823 | 89.941 | 269.646 | 7223.76 | -897.3 | -8515.04
| 13923 | 89.941 | 269.646 | 7223.86 | -897.92 | -8615.04
| 14023 | 89.941 | 269.646 | 7223.97 | -898.54 | -8715.04
| 14123 | 89.941 | 269.646 | 7224.07 | -899.16 | -8815.04
| 14223 | 89.941 | 269.646 | 7224.17 | -899.78 | -8915.03
| 14323 | 89.941 | 269.646 | 7224.28 | -900.4 | -9015.03
| 14423 | 89.941 | 269.646 | 7224.38 | -901.02 | -9115.03
| 14523 | 89.941 | 269.646 | 7224.48 | -901.64 | -9215.03
| 14623 | 89.941 | 269.646 | 7224.58 | -902.25 | -9315.03
| 14723 | 89.941 | 269.646 | 7224.69 | -902.87 | -9415.02
| 14823 | 89.941 | 269.646 | 7224.79 | -903.49 | -9515.02
| 14923 | 89.941 | 269.646 | 7224.89 | -904.11 | -9615.02
| 15023 | 89.941 | 269.646 | 7224.99 | -904.73 | -9715.02
| 15123 | 89.941 | 269.646 | 7225.1 | -905.35 | -9815.02
| 15223 | 89.941 | 269.646 | 7225.2 | -905.97 | -9915.01
| 15323 | 89.941 | 269.646 | 7225.3 | -906.58 | -10015.01
| 15423 | 89.941 | 269.646 | 7225.4 | -907.2 | -10115.01
| 15523 | 89.941 | 269.646 | 7225.51 | -907.82 | -10215.01
| 15623 | 89.941 | 269.646 | 7225.61 | -908.44 | -10315.01
| 15723 | 89.941 | 269.646 | 7225.71 | -909.06 | -10415
| 15823 | 89.941 | 269.646 | 7225.81 | -909.68 | -10515
| 15923 | 89.941 | 269.646 | 7225.92 | -910.3 | -10615
| 16023 | 89.941 | 269.646 | 7226.02 | -910.92 | -10715
| 16123 | 89.941 | 269.646 | 7226.12 | -911.53 | -10815
| 16223 | 89.941 | 269.646 | 7226.22 | -912.15 | -10914.99
| 16323 | 89.941 | 269.646 | 7226.33 | -912.77 | -11014.99
| 16423 | 89.941 | 269.646 | 7226.43 | -913.39 | -11114.99
| 16523 | 89.941 | 269.646 | 7226.53 | -914.01 | -11214.99
| 16623 | 89.941 | 269.646 | 7226.63 | -914.63 | -11314.99
| 16723 | 89.941 | 269.646 | 7226.74 | -915.25 | -11414.98
| 16823 | 89.941 | 269.646 | 7226.84 | -915.86 | -11514.98
| 16923 | 89.941 | 269.646 | 7226.94 | -916.48 | -11614.98
| 17023 | 89.941 | 269.646 | 7227.04 | -917.1 | -11714.98
| 17123 | 89.941 | 269.646 | 7227.15 | -917.72 | -11814.98
| 17223 | 89.941 | 269.646 | 7227.25 | -918.34 | -11914.97
| 17323 | 89.941 | 269.646 | 7227.35 | -918.96 | -12014.97
| 17423 | 89.941 | 269.646 | 7227.45 | -919.58 | -12114.97
| 17523 | 89.941 | 269.646 | 7227.56 | -920.2 | -12214.97
| 17623 | 89.941 | 269.646 | 7227.66 | -920.81 | -12314.97
| 17723 | 89.941 | 269.646 | 7227.76 | -921.43 | -12414.96
| 17823 | 89.941 | 269.646 | 7227.87 | -922.05 | -12514.96
| 17923 | 89.941 | 269.646 | 7227.97 | -922.67 | -12614.96
| 17954.51 | 89.941 | 269.646 | 7228 | -922.86 | -12646.47

## Lookup (hidden)
North Reference | RetunValue | Grid Type | ReturnValue | Deviation Indicator | ReturnValue
| 2 |  | 5 |  | 4
True |  | SPCS-Colorado Central-NAD27 |  | Directional
Grid |  | SPCS-Colorado Central-NAD83 |  | High Angle
|  | SPCS-Colorado North-NAD27 |  | Horizontal
SPCS-Colorado North-NAD83
SPCS-Colorado South-NAD27
SPCS-Colorado South-NAD83
UTM-Zone 12 NAD27
UTM-Zone 12 NAD83
UTM-Zone 13 NAD27
UTM-Zone 13 NAD83