## Data
Header Information | measured depth (ft) | inclination (°) | azimuth (°) | true vertical depth (ft) | northing +N/-S (ft) | easting +E/-W (ft)
Operator Name | 0 | 0 | 0 | 0 | 0 | 0
CRESTONE PEAK RESOURCES | 100 | 0 | 0 | 100 | 0 | 0
Operator Number | 200 | 2 | 322.837 | 199.98 | 1.39 | -1.05
| 300 | 4 | 322.837 | 299.84 | 5.56 | -4.22
Well Name and Number | 400 | 6 | 322.837 | 399.45 | 12.51 | -9.48
SHELTON 25W-25-01 | 500 | 8 | 322.837 | 498.7 | 22.22 | -16.84
API Number (if available) | 600 | 10 | 322.837 | 597.47 | 34.68 | -26.29
| 700 | 12 | 322.837 | 695.62 | 49.89 | -37.82
Location: QQ SEC TWP RGE | 800 | 14 | 322.837 | 793.06 | 67.82 | -51.41
Sec. 25-T4N-R65W | 900 | 16 | 322.837 | 889.64 | 88.44 | -67.04
Citing Type: Planned or Actual | 1000 | 18 | 322.837 | 985.27 | 111.74 | -84.7
Planned | 1100 | 20 | 322.837 | 1079.82 | 137.68 | -104.37
Deviation Indicator | 1200 | 22 | 322.837 | 1173.17 | 166.24 | -126.01
Horizontal | 1300 | 24 | 322.837 | 1265.21 | 197.38 | -149.62
North Reference | 1400 | 26 | 322.837 | 1355.84 | 231.05 | -175.14
True | 1500 | 28 | 322.837 | 1444.94 | 267.23 | -202.57
Grid Type | 1572.45 | 29.449 | 322.837 | 1508.47 | 294.98 | -223.6
#VALUE! | 1600 | 29.449 | 322.837 | 1532.46 | 305.77 | -231.78
| 1700 | 29.449 | 322.837 | 1619.54 | 344.95 | -261.48
| 1800 | 29.449 | 322.837 | 1706.62 | 384.13 | -291.18
| 1900 | 29.449 | 322.837 | 1793.7 | 423.32 | -320.88
| 2000 | 29.449 | 322.837 | 1880.78 | 462.5 | -350.58
| 2100 | 29.449 | 322.837 | 1967.86 | 501.68 | -380.28
| 2200 | 29.449 | 322.837 | 2054.94 | 540.86 | -409.98
| 2300 | 29.449 | 322.837 | 2142.02 | 580.04 | -439.68
| 2400 | 29.449 | 322.837 | 2229.09 | 619.22 | -469.38
| 2500 | 29.449 | 322.837 | 2316.17 | 658.4 | -499.08
| 2600 | 29.449 | 322.837 | 2403.25 | 697.58 | -528.78
| 2700 | 29.449 | 322.837 | 2490.33 | 736.76 | -558.48
| 2800 | 29.449 | 322.837 | 2577.41 | 775.94 | -588.18
| 2900 | 29.449 | 322.837 | 2664.49 | 815.12 | -617.88
| 3000 | 29.449 | 322.837 | 2751.57 | 854.3 | -647.58
| 3100 | 29.449 | 322.837 | 2838.65 | 893.48 | -677.28
| 3200 | 29.449 | 322.837 | 2925.73 | 932.66 | -706.98
| 3300 | 29.449 | 322.837 | 3012.81 | 971.84 | -736.68
| 3400 | 29.449 | 322.837 | 3099.89 | 1011.02 | -766.38
| 3500 | 29.449 | 322.837 | 3186.97 | 1050.2 | -796.08
| 3600 | 29.449 | 322.837 | 3274.05 | 1089.38 | -825.78
| 3700 | 29.449 | 322.837 | 3361.13 | 1128.56 | -855.48
| 3800 | 29.449 | 322.837 | 3448.21 | 1167.74 | -885.18
| 3900 | 29.449 | 322.837 | 3535.28 | 1206.92 | -914.88
| 4000 | 29.449 | 322.837 | 3622.36 | 1246.1 | -944.58
| 4100 | 29.449 | 322.837 | 3709.44 | 1285.29 | -974.28
| 4200 | 29.449 | 322.837 | 3796.52 | 1324.47 | -1003.98
| 4300 | 29.449 | 322.837 | 3883.6 | 1363.65 | -1033.68
| 4400 | 29.449 | 322.837 | 3970.68 | 1402.83 | -1063.38
| 4500 | 29.449 | 322.837 | 4057.76 | 1442.01 | -1093.08
| 4600 | 29.449 | 322.837 | 4144.84 | 1481.19 | -1122.78
| 4700 | 29.449 | 322.837 | 4231.92 | 1520.37 | -1152.48
| 4800 | 29.449 | 322.837 | 4319 | 1559.55 | -1182.18
| 4900 | 29.449 | 322.837 | 4406.08 | 1598.73 | -1211.88
| 5000 | 29.449 | 322.837 | 4493.16 | 1637.91 | -1241.58
| 5100 | 29.449 | 322.837 | 4580.24 | 1677.09 | -1271.28
| 5200 | 29.449 | 322.837 | 4667.32 | 1716.27 | -1300.98
| 5300 | 29.449 | 322.837 | 4754.4 | 1755.45 | -1330.68
| 5400 | 29.449 | 322.837 | 4841.48 | 1794.63 | -1360.38
| 5500 | 29.449 | 322.837 | 4928.55 | 1833.81 | -1390.08
| 5600 | 29.449 | 322.837 | 5015.63 | 1872.99 | -1419.78
| 5700 | 29.449 | 322.837 | 5102.71 | 1912.17 | -1449.48
| 5800 | 29.449 | 322.837 | 5189.79 | 1951.35 | -1479.17
| 5900 | 29.449 | 322.837 | 5276.87 | 1990.53 | -1508.87
| 6000 | 29.449 | 322.837 | 5363.95 | 2029.71 | -1538.57
| 6100 | 29.449 | 322.837 | 5451.03 | 2068.89 | -1568.27
| 6200 | 29.449 | 322.837 | 5538.11 | 2108.08 | -1597.97
| 6300 | 29.449 | 322.837 | 5625.19 | 2147.26 | -1627.67
| 6400 | 29.449 | 322.837 | 5712.27 | 2186.44 | -1657.37
| 6500 | 29.449 | 322.837 | 5799.35 | 2225.62 | -1687.07
| 6600 | 29.449 | 322.837 | 5886.43 | 2264.8 | -1716.77
| 6700 | 29.449 | 322.837 | 5973.51 | 2303.98 | -1746.47
| 6800 | 29.449 | 322.837 | 6060.59 | 2343.16 | -1776.17
| 6900 | 29.449 | 322.837 | 6147.67 | 2382.34 | -1805.87
| 7000 | 29.449 | 322.837 | 6234.74 | 2421.52 | -1835.57
| 7100 | 29.449 | 322.837 | 6321.82 | 2460.7 | -1865.27
| 7200 | 29.449 | 322.837 | 6408.9 | 2499.88 | -1894.97
| 7274 | 29.449 | 322.837 | 6473.34 | 2528.87 | -1916.95
| 7300 | 30.959 | 318.628 | 6495.81 | 2538.99 | -1925.23
| 7350 | 34.198 | 311.542 | 6537.96 | 2557.97 | -1944.26
| 7400 | 37.779 | 305.596 | 6578.42 | 2576.21 | -1967.25
| 7450 | 41.614 | 300.567 | 6616.89 | 2593.58 | -1994.01
| 7500 | 45.637 | 296.258 | 6653.09 | 2609.94 | -2024.36
| 7550 | 49.8 | 292.513 | 6686.73 | 2625.17 | -2058.05
| 7600 | 54.07 | 289.207 | 6717.55 | 2639.15 | -2094.83
| 7650 | 58.422 | 286.244 | 6745.33 | 2651.78 | -2134.42
| 7700 | 62.836 | 283.547 | 6769.85 | 2662.95 | -2176.51
| 7750 | 67.297 | 281.056 | 6790.93 | 2672.59 | -2220.8
| 7800 | 71.795 | 278.723 | 6808.4 | 2680.62 | -2266.94
| 7850 | 76.319 | 276.509 | 6822.13 | 2686.98 | -2314.58
| 7900 | 80.862 | 274.378 | 6832.02 | 2691.62 | -2363.35
| 7950 | 85.417 | 272.301 | 6837.99 | 2694.51 | -2412.89
| 8000.24 | 90 | 270.241 | 6840 | 2695.62 | -2463.06
| 8100 | 90 | 270.241 | 6840 | 2696.04 | -2562.83
| 8200 | 90 | 270.241 | 6840 | 2696.46 | -2662.82
| 8300 | 90 | 270.241 | 6840 | 2696.88 | -2762.82
| 8400 | 90 | 270.241 | 6840 | 2697.3 | -2862.82
| 8500 | 90 | 270.241 | 6840 | 2697.72 | -2962.82
| 8600 | 90 | 270.241 | 6840 | 2698.14 | -3062.82
| 8700 | 90 | 270.241 | 6840 | 2698.56 | -3162.82
| 8800 | 90 | 270.241 | 6840 | 2698.98 | -3262.82
| 8900 | 90 | 270.241 | 6840 | 2699.4 | -3362.82
| 9000 | 90 | 270.241 | 6840 | 2699.82 | -3462.82
| 9100 | 90 | 270.241 | 6840 | 2700.24 | -3562.82
| 9200 | 90 | 270.241 | 6840 | 2700.66 | -3662.82
| 9300 | 90 | 270.241 | 6840 | 2701.08 | -3762.81
| 9400 | 90 | 270.241 | 6840 | 2701.5 | -3862.81
| 9500 | 90 | 270.241 | 6840 | 2701.92 | -3962.81
| 9600 | 90 | 270.241 | 6840 | 2702.34 | -4062.81
| 9700 | 90 | 270.241 | 6840 | 2702.76 | -4162.81
| 9800 | 90 | 270.241 | 6840 | 2703.18 | -4262.81
| 9900 | 90 | 270.241 | 6840 | 2703.6 | -4362.81
| 10000 | 90 | 270.241 | 6840 | 2704.03 | -4462.81
| 10100 | 90 | 270.241 | 6840 | 2704.45 | -4562.81
| 10200 | 90 | 270.241 | 6840 | 2704.87 | -4662.81
| 10300 | 90 | 270.241 | 6840 | 2705.29 | -4762.81
| 10400 | 90 | 270.241 | 6840 | 2705.71 | -4862.81
| 10500 | 90 | 270.241 | 6840 | 2706.13 | -4962.8
| 10600 | 90 | 270.241 | 6840 | 2706.55 | -5062.8
| 10700 | 90 | 270.241 | 6840 | 2706.97 | -5162.8
| 10800 | 90 | 270.241 | 6840 | 2707.39 | -5262.8
| 10900 | 90 | 270.241 | 6840 | 2707.81 | -5362.8
| 11000 | 90 | 270.241 | 6840 | 2708.23 | -5462.8
| 11100 | 90 | 270.241 | 6840 | 2708.65 | -5562.8
| 11200 | 90 | 270.241 | 6840 | 2709.07 | -5662.8
| 11300 | 90 | 270.241 | 6840 | 2709.49 | -5762.8
| 11400 | 90 | 270.241 | 6840 | 2709.91 | -5862.8
| 11500 | 90 | 270.241 | 6840 | 2710.33 | -5962.8
| 11600 | 90 | 270.241 | 6840 | 2710.75 | -6062.79
| 11700 | 90 | 270.241 | 6840 | 2711.17 | -6162.79
| 11800 | 90 | 270.241 | 6840 | 2711.59 | -6262.79
| 11900 | 90 | 270.241 | 6840 | 2712.01 | -6362.79
| 12000 | 90 | 270.241 | 6840 | 2712.43 | -6462.79
| 12100 | 90 | 270.241 | 6840 | 2712.85 | -6562.79
| 12200 | 90 | 270.241 | 6840 | 2713.27 | -6662.79
| 12300 | 90 | 270.241 | 6840 | 2713.69 | -6762.79
| 12400 | 90 | 270.241 | 6840 | 2714.12 | -6862.79
| 12500 | 90 | 270.241 | 6840 | 2714.54 | -6962.79
| 12600 | 90 | 270.241 | 6840 | 2714.96 | -7062.79
| 12700 | 90 | 270.241 | 6840 | 2715.38 | -7162.78
| 12800 | 90 | 270.241 | 6840 | 2715.8 | -7262.78
| 12900 | 90 | 270.241 | 6840 | 2716.22 | -7362.78
| 13000 | 90 | 270.241 | 6840 | 2716.64 | -7462.78
| 13100 | 90 | 270.241 | 6840 | 2717.06 | -7562.78
| 13200 | 90 | 270.241 | 6840 | 2717.48 | -7662.78
| 13300 | 90 | 270.241 | 6840 | 2717.9 | -7762.78
| 13400 | 90 | 270.241 | 6840 | 2718.32 | -7862.78
| 13500 | 90 | 270.241 | 6840 | 2718.74 | -7962.78
| 13600 | 90 | 270.241 | 6840 | 2719.16 | -8062.78
| 13700 | 90 | 270.241 | 6840 | 2719.58 | -8162.78
| 13800 | 90 | 270.241 | 6840 | 2720 | -8262.78
| 13900 | 90 | 270.241 | 6840 | 2720.42 | -8362.77
| 14000 | 90 | 270.241 | 6840 | 2720.84 | -8462.77
| 14100 | 90 | 270.241 | 6840 | 2721.26 | -8562.77
| 14200 | 90 | 270.241 | 6840 | 2721.68 | -8662.77
| 14300 | 90 | 270.241 | 6840 | 2722.1 | -8762.77
| 14400 | 90 | 270.241 | 6840 | 2722.52 | -8862.77
| 14500 | 90 | 270.241 | 6840 | 2722.94 | -8962.77
| 14600 | 90 | 270.241 | 6840 | 2723.36 | -9062.77
| 14700 | 90 | 270.241 | 6840 | 2723.79 | -9162.77
| 14800 | 90 | 270.241 | 6840 | 2724.21 | -9262.77
| 14900 | 90 | 270.241 | 6840 | 2724.63 | -9362.77
| 15000 | 90 | 270.241 | 6840 | 2725.05 | -9462.76
| 15100 | 90 | 270.241 | 6840 | 2725.47 | -9562.76
| 15200 | 90 | 270.241 | 6840 | 2725.89 | -9662.76
| 15300 | 90 | 270.241 | 6840 | 2726.31 | -9762.76
| 15400 | 90 | 270.241 | 6840 | 2726.73 | -9862.76
| 15500 | 90 | 270.241 | 6840 | 2727.15 | -9962.76
| 15600 | 90 | 270.241 | 6840 | 2727.57 | -10062.76
| 15700 | 90 | 270.241 | 6840 | 2727.99 | -10162.76
| 15800 | 90 | 270.241 | 6840 | 2728.41 | -10262.76
| 15900 | 90 | 270.241 | 6840 | 2728.83 | -10362.76
| 16000 | 90 | 270.241 | 6840 | 2729.25 | -10462.76
| 16100 | 90 | 270.241 | 6840 | 2729.67 | -10562.75
| 16200 | 90 | 270.241 | 6840 | 2730.09 | -10662.75
| 16300 | 90 | 270.241 | 6840 | 2730.51 | -10762.75
| 16400 | 90 | 270.241 | 6840 | 2730.93 | -10862.75
| 16500 | 90 | 270.241 | 6840 | 2731.35 | -10962.75
| 16600 | 90 | 270.241 | 6840 | 2731.77 | -11062.75
| 16700 | 90 | 270.241 | 6840 | 2732.19 | -11162.75
| 16800 | 90 | 270.241 | 6840 | 2732.61 | -11262.75
| 16900 | 90 | 270.241 | 6840 | 2733.03 | -11362.75
| 17000 | 90 | 270.241 | 6840 | 2733.45 | -11462.75
| 17100 | 90 | 270.241 | 6840 | 2733.88 | -11562.75
| 17200 | 90 | 270.241 | 6840 | 2734.3 | -11662.75
| 17300 | 90 | 270.241 | 6840 | 2734.72 | -11762.74
| 17400 | 90 | 270.241 | 6840 | 2735.14 | -11862.74
| 17500 | 90 | 270.241 | 6840 | 2735.56 | -11962.74
| 17600 | 90 | 270.241 | 6840 | 2735.98 | -12062.74
| 17700 | 90 | 270.241 | 6840 | 2736.4 | -12162.74
| 17800 | 90 | 270.241 | 6840 | 2736.82 | -12262.74
| 17900 | 90 | 270.241 | 6840 | 2737.24 | -12362.74
| 18000 | 90 | 270.241 | 6840 | 2737.66 | -12462.74
| 18100 | 90 | 270.241 | 6840 | 2738.08 | -12562.74
| 18200 | 90 | 270.241 | 6840 | 2738.5 | -12662.74
| 18300 | 90 | 270.241 | 6840 | 2738.92 | -12762.74
| 18400 | 90 | 270.241 | 6840 | 2739.34 | -12862.73
| 18500 | 90 | 270.241 | 6840 | 2739.76 | -12962.73
| 18600 | 90 | 270.241 | 6840 | 2740.18 | -13062.73
| 18700 | 90 | 270.241 | 6840 | 2740.6 | -13162.73
| 18800 | 90 | 270.241 | 6840 | 2741.02 | -13262.73
| 18900 | 90 | 270.241 | 6840 | 2741.44 | -13362.73
| 19000 | 90 | 270.241 | 6840 | 2741.86 | -13462.73
| 19100 | 90 | 270.241 | 6840 | 2742.28 | -13562.73
| 19200 | 90 | 270.241 | 6840 | 2742.7 | -13662.73
| 19300 | 90 | 270.241 | 6840 | 2743.12 | -13762.73
| 19400 | 90 | 270.241 | 6840 | 2743.55 | -13862.73
| 19500 | 90 | 270.241 | 6840 | 2743.97 | -13962.72
| 19600 | 90 | 270.241 | 6840 | 2744.39 | -14062.72
| 19700 | 90 | 270.241 | 6840 | 2744.81 | -14162.72
| 19800 | 90 | 270.241 | 6840 | 2745.23 | -14262.72
| 19900 | 90 | 270.241 | 6840 | 2745.65 | -14362.72
| 20000 | 90 | 270.241 | 6840 | 2746.07 | -14462.72
| 20100 | 90 | 270.241 | 6840 | 2746.49 | -14562.72
| 20200 | 90 | 270.241 | 6840 | 2746.91 | -14662.72
| 20300 | 90 | 270.241 | 6840 | 2747.33 | -14762.72
| 20400 | 90 | 270.241 | 6840 | 2747.75 | -14862.72
| 20500 | 90 | 270.241 | 6840 | 2748.17 | -14962.72
| 20600 | 90 | 270.241 | 6840 | 2748.59 | -15062.71
| 20700 | 90 | 270.241 | 6840 | 2749.01 | -15162.71
| 20800 | 90 | 270.241 | 6840 | 2749.43 | -15262.71
| 20888.65 | 90 | 270.241 | 6840 | 2749.8 | -15351.36

## Lookup (hidden)
North Reference | RetunValue | Grid Type | ReturnValue | Deviation Indicator | ReturnValue
| 2 |  | 0 |  | 4
True |  | SPCS-Colorado Central-NAD27 |  | Directional
Grid |  | SPCS-Colorado Central-NAD83 |  | High Angle
|  | SPCS-Colorado North-NAD27 |  | Horizontal
SPCS-Colorado North-NAD83
SPCS-Colorado South-NAD27
SPCS-Colorado South-NAD83
UTM-Zone 12 NAD27
UTM-Zone 12 NAD83
UTM-Zone 13 NAD27
UTM-Zone 13 NAD83