## Data
Header Information | measured depth (ft) | inclination (°) | azimuth (°) | true vertical depth (ft) | northing +N/-S (ft) | easting +E/-W (ft)
Operator Name | 0 | 0 | 0 | 0 | 0 | 0
CRESTONE PEAK RESOURCES | 100 | 0 | 0 | 100 | 0 | 0
Operator Number | 200 | 0 | 0 | 200 | 0 | 0
| 300 | 0 | 0 | 300 | 0 | 0
Well Name and Number | 400 | 0 | 0 | 400 | 0 | 0
SHELTON 25W-25-04 | 500 | 2 | 310.738 | 499.98 | 1.14 | -1.32
API Number (if available) | 600 | 4 | 310.738 | 599.84 | 4.55 | -5.29
| 700 | 6 | 310.738 | 699.45 | 10.24 | -11.89
Location: QQ SEC TWP RGE | 800 | 8 | 310.738 | 798.7 | 18.19 | -21.12
Sec. 25-T4N-R65W | 900 | 10 | 310.738 | 897.47 | 28.4 | -32.98
Citing Type: Planned or Actual | 1000 | 12 | 310.738 | 995.62 | 40.85 | -47.43
Planned | 1100 | 14 | 310.738 | 1093.06 | 55.53 | -64.48
Deviation Indicator | 1200 | 16 | 310.738 | 1189.64 | 72.42 | -84.09
Horizontal | 1300 | 18 | 310.738 | 1285.27 | 91.5 | -106.24
North Reference | 1400 | 20 | 310.738 | 1379.82 | 112.75 | -130.91
True | 1500 | 22 | 310.738 | 1473.17 | 136.14 | -158.06
Grid Type | 1600 | 24 | 310.738 | 1565.21 | 161.63 | -187.66
#VALUE! | 1652.61 | 25.052 | 310.738 | 1613.08 | 175.89 | -204.21
| 1700 | 25.052 | 310.738 | 1656.01 | 188.98 | -219.41
| 1800 | 25.052 | 310.738 | 1746.6 | 216.62 | -251.5
| 1900 | 25.052 | 310.738 | 1837.19 | 244.25 | -283.58
| 2000 | 25.052 | 310.738 | 1927.79 | 271.88 | -315.67
| 2100 | 25.052 | 310.738 | 2018.38 | 299.52 | -347.75
| 2200 | 25.052 | 310.738 | 2108.97 | 327.15 | -379.83
| 2300 | 25.052 | 310.738 | 2199.56 | 354.79 | -411.92
| 2400 | 25.052 | 310.738 | 2290.15 | 382.42 | -444
| 2500 | 25.052 | 310.738 | 2380.75 | 410.06 | -476.09
| 2600 | 25.052 | 310.738 | 2471.34 | 437.69 | -508.17
| 2700 | 25.052 | 310.738 | 2561.93 | 465.32 | -540.26
| 2800 | 25.052 | 310.738 | 2652.52 | 492.96 | -572.34
| 2900 | 25.052 | 310.738 | 2743.12 | 520.59 | -604.42
| 3000 | 25.052 | 310.738 | 2833.71 | 548.23 | -636.51
| 3100 | 25.052 | 310.738 | 2924.3 | 575.86 | -668.59
| 3200 | 25.052 | 310.738 | 3014.89 | 603.5 | -700.68
| 3300 | 25.052 | 310.738 | 3105.48 | 631.13 | -732.76
| 3400 | 25.052 | 310.738 | 3196.08 | 658.76 | -764.85
| 3500 | 25.052 | 310.738 | 3286.67 | 686.4 | -796.93
| 3600 | 25.052 | 310.738 | 3377.26 | 714.03 | -829.01
| 3700 | 25.052 | 310.738 | 3467.85 | 741.67 | -861.1
| 3800 | 25.052 | 310.738 | 3558.45 | 769.3 | -893.18
| 3900 | 25.052 | 310.738 | 3649.04 | 796.94 | -925.27
| 4000 | 25.052 | 310.738 | 3739.63 | 824.57 | -957.35
| 4100 | 25.052 | 310.738 | 3830.22 | 852.2 | -989.43
| 4200 | 25.052 | 310.738 | 3920.81 | 879.84 | -1021.52
| 4300 | 25.052 | 310.738 | 4011.41 | 907.47 | -1053.6
| 4400 | 25.052 | 310.738 | 4102 | 935.11 | -1085.69
| 4500 | 25.052 | 310.738 | 4192.59 | 962.74 | -1117.77
| 4600 | 25.052 | 310.738 | 4283.18 | 990.38 | -1149.86
| 4700 | 25.052 | 310.738 | 4373.78 | 1018.01 | -1181.94
| 4800 | 25.052 | 310.738 | 4464.37 | 1045.64 | -1214.02
| 4900 | 25.052 | 310.738 | 4554.96 | 1073.28 | -1246.11
| 5000 | 25.052 | 310.738 | 4645.55 | 1100.91 | -1278.19
| 5100 | 25.052 | 310.738 | 4736.14 | 1128.55 | -1310.28
| 5200 | 25.052 | 310.738 | 4826.74 | 1156.18 | -1342.36
| 5300 | 25.052 | 310.738 | 4917.33 | 1183.82 | -1374.45
| 5400 | 25.052 | 310.738 | 5007.92 | 1211.45 | -1406.53
| 5500 | 25.052 | 310.738 | 5098.51 | 1239.08 | -1438.61
| 5600 | 25.052 | 310.738 | 5189.11 | 1266.72 | -1470.7
| 5700 | 25.052 | 310.738 | 5279.7 | 1294.35 | -1502.78
| 5800 | 25.052 | 310.738 | 5370.29 | 1321.99 | -1534.87
| 5900 | 25.052 | 310.738 | 5460.88 | 1349.62 | -1566.95
| 6000 | 25.052 | 310.738 | 5551.47 | 1377.26 | -1599.03
| 6100 | 25.052 | 310.738 | 5642.07 | 1404.89 | -1631.12
| 6200 | 25.052 | 310.738 | 5732.66 | 1432.52 | -1663.2
| 6300 | 25.052 | 310.738 | 5823.25 | 1460.16 | -1695.29
| 6400 | 25.052 | 310.738 | 5913.84 | 1487.79 | -1727.37
| 6500 | 25.052 | 310.738 | 6004.44 | 1515.43 | -1759.46
| 6600 | 25.052 | 310.738 | 6095.03 | 1543.06 | -1791.54
| 6700 | 25.052 | 310.738 | 6185.62 | 1570.7 | -1823.62
| 6800 | 25.052 | 310.738 | 6276.21 | 1598.33 | -1855.71
| 6900 | 25.052 | 310.738 | 6366.8 | 1625.96 | -1887.79
| 7000 | 25.052 | 310.738 | 6457.4 | 1653.6 | -1919.88
| 7012.04 | 25.052 | 310.738 | 6468.3 | 1656.92 | -1923.74
| 7050 | 27.929 | 305.175 | 6502.28 | 1667.29 | -1937.1
| 7100 | 31.99 | 299.321 | 6545.6 | 1680.53 | -1958.23
| 7150 | 36.264 | 294.688 | 6586.99 | 1693.2 | -1983.23
| 7200 | 40.684 | 290.924 | 6626.13 | 1705.21 | -2011.91
| 7250 | 45.205 | 287.787 | 6662.72 | 1716.46 | -2044.04
| 7300 | 49.8 | 285.111 | 6696.49 | 1726.86 | -2079.39
| 7350 | 54.449 | 282.777 | 6727.19 | 1736.34 | -2117.69
| 7400 | 59.138 | 280.7 | 6754.56 | 1744.83 | -2158.64
| 7450 | 63.857 | 278.817 | 6778.42 | 1752.26 | -2201.93
| 7500 | 68.598 | 277.082 | 6798.57 | 1758.57 | -2247.24
| 7550 | 73.356 | 275.456 | 6814.86 | 1763.72 | -2294.21
| 7600 | 78.126 | 273.909 | 6827.18 | 1767.67 | -2342.49
| 7650 | 82.904 | 272.416 | 6835.41 | 1770.39 | -2391.72
| 7700 | 87.687 | 270.953 | 6839.51 | 1771.85 | -2441.51
| 7724.17 | 90 | 270.251 | 6840 | 1772.1 | -2465.67
| 7800 | 90 | 270.251 | 6840 | 1772.43 | -2541.5
| 7900 | 90 | 270.251 | 6840 | 1772.87 | -2641.5
| 8000 | 90 | 270.251 | 6840 | 1773.31 | -2741.5
| 8100 | 90 | 270.251 | 6840 | 1773.75 | -2841.5
| 8200 | 90 | 270.251 | 6840 | 1774.18 | -2941.5
| 8300 | 90 | 270.251 | 6840 | 1774.62 | -3041.5
| 8400 | 90 | 270.251 | 6840 | 1775.06 | -3141.5
| 8500 | 90 | 270.251 | 6840 | 1775.5 | -3241.5
| 8600 | 90 | 270.251 | 6840 | 1775.93 | -3341.49
| 8700 | 90 | 270.251 | 6840 | 1776.37 | -3441.49
| 8800 | 90 | 270.251 | 6840 | 1776.81 | -3541.49
| 8900 | 90 | 270.251 | 6840 | 1777.25 | -3641.49
| 9000 | 90 | 270.251 | 6840 | 1777.68 | -3741.49
| 9100 | 90 | 270.251 | 6840 | 1778.12 | -3841.49
| 9200 | 90 | 270.251 | 6840 | 1778.56 | -3941.49
| 9300 | 90 | 270.251 | 6840 | 1779 | -4041.49
| 9400 | 90 | 270.251 | 6840 | 1779.43 | -4141.49
| 9500 | 90 | 270.251 | 6840 | 1779.87 | -4241.49
| 9600 | 90 | 270.251 | 6840 | 1780.31 | -4341.48
| 9700 | 90 | 270.251 | 6840 | 1780.75 | -4441.48
| 9800 | 90 | 270.251 | 6840 | 1781.18 | -4541.48
| 9900 | 90 | 270.251 | 6840 | 1781.62 | -4641.48
| 10000 | 90 | 270.251 | 6840 | 1782.06 | -4741.48
| 10100 | 90 | 270.251 | 6840 | 1782.5 | -4841.48
| 10200 | 90 | 270.251 | 6840 | 1782.93 | -4941.48
| 10300 | 90 | 270.251 | 6840 | 1783.37 | -5041.48
| 10400 | 90 | 270.251 | 6840 | 1783.81 | -5141.48
| 10500 | 90 | 270.251 | 6840 | 1784.25 | -5241.48
| 10600 | 90 | 270.251 | 6840 | 1784.68 | -5341.48
| 10700 | 90 | 270.251 | 6840 | 1785.12 | -5441.47
| 10800 | 90 | 270.251 | 6840 | 1785.56 | -5541.47
| 10900 | 90 | 270.251 | 6840 | 1786 | -5641.47
| 11000 | 90 | 270.251 | 6840 | 1786.43 | -5741.47
| 11100 | 90 | 270.251 | 6840 | 1786.87 | -5841.47
| 11200 | 90 | 270.251 | 6840 | 1787.31 | -5941.47
| 11300 | 90 | 270.251 | 6840 | 1787.75 | -6041.47
| 11400 | 90 | 270.251 | 6840 | 1788.18 | -6141.47
| 11500 | 90 | 270.251 | 6840 | 1788.62 | -6241.47
| 11600 | 90 | 270.251 | 6840 | 1789.06 | -6341.47
| 11700 | 90 | 270.251 | 6840 | 1789.5 | -6441.46
| 11800 | 90 | 270.251 | 6840 | 1789.93 | -6541.46
| 11900 | 90 | 270.251 | 6840 | 1790.37 | -6641.46
| 12000 | 90 | 270.251 | 6840 | 1790.81 | -6741.46
| 12100 | 90 | 270.251 | 6840 | 1791.25 | -6841.46
| 12200 | 90 | 270.251 | 6840 | 1791.68 | -6941.46
| 12300 | 90 | 270.251 | 6840 | 1792.12 | -7041.46
| 12400 | 90 | 270.251 | 6840 | 1792.56 | -7141.46
| 12500 | 90 | 270.251 | 6840 | 1793 | -7241.46
| 12600 | 90 | 270.251 | 6840 | 1793.43 | -7341.46
| 12700 | 90 | 270.251 | 6840 | 1793.87 | -7441.46
| 12800 | 90 | 270.251 | 6840 | 1794.31 | -7541.45
| 12900 | 90 | 270.251 | 6840 | 1794.75 | -7641.45
| 13000 | 90 | 270.251 | 6840 | 1795.18 | -7741.45
| 13100 | 90 | 270.251 | 6840 | 1795.62 | -7841.45
| 13200 | 90 | 270.251 | 6840 | 1796.06 | -7941.45
| 13300 | 90 | 270.251 | 6840 | 1796.5 | -8041.45
| 13400 | 90 | 270.251 | 6840 | 1796.93 | -8141.45
| 13500 | 90 | 270.251 | 6840 | 1797.37 | -8241.45
| 13600 | 90 | 270.251 | 6840 | 1797.81 | -8341.45
| 13700 | 90 | 270.251 | 6840 | 1798.24 | -8441.45
| 13800 | 90 | 270.251 | 6840 | 1798.68 | -8541.44
| 13900 | 90 | 270.251 | 6840 | 1799.12 | -8641.44
| 14000 | 90 | 270.251 | 6840 | 1799.56 | -8741.44
| 14100 | 90 | 270.251 | 6840 | 1799.99 | -8841.44
| 14200 | 90 | 270.251 | 6840 | 1800.43 | -8941.44
| 14300 | 90 | 270.251 | 6840 | 1800.87 | -9041.44
| 14400 | 90 | 270.251 | 6840 | 1801.31 | -9141.44
| 14500 | 90 | 270.251 | 6840 | 1801.74 | -9241.44
| 14600 | 90 | 270.251 | 6840 | 1802.18 | -9341.44
| 14700 | 90 | 270.251 | 6840 | 1802.62 | -9441.44
| 14800 | 90 | 270.251 | 6840 | 1803.06 | -9541.43
| 14900 | 90 | 270.251 | 6840 | 1803.49 | -9641.43
| 15000 | 90 | 270.251 | 6840 | 1803.93 | -9741.43
| 15100 | 90 | 270.251 | 6840 | 1804.37 | -9841.43
| 15200 | 90 | 270.251 | 6840 | 1804.81 | -9941.43
| 15300 | 90 | 270.251 | 6840 | 1805.24 | -10041.43
| 15400 | 90 | 270.251 | 6840 | 1805.68 | -10141.43
| 15500 | 90 | 270.251 | 6840 | 1806.12 | -10241.43
| 15600 | 90 | 270.251 | 6840 | 1806.56 | -10341.43
| 15700 | 90 | 270.251 | 6840 | 1806.99 | -10441.43
| 15800 | 90 | 270.251 | 6840 | 1807.43 | -10541.43
| 15900 | 90 | 270.251 | 6840 | 1807.87 | -10641.42
| 16000 | 90 | 270.251 | 6840 | 1808.31 | -10741.42
| 16100 | 90 | 270.251 | 6840 | 1808.74 | -10841.42
| 16200 | 90 | 270.251 | 6840 | 1809.18 | -10941.42
| 16300 | 90 | 270.251 | 6840 | 1809.62 | -11041.42
| 16400 | 90 | 270.251 | 6840 | 1810.06 | -11141.42
| 16500 | 90 | 270.251 | 6840 | 1810.49 | -11241.42
| 16600 | 90 | 270.251 | 6840 | 1810.93 | -11341.42
| 16700 | 90 | 270.251 | 6840 | 1811.37 | -11441.42
| 16800 | 90 | 270.251 | 6840 | 1811.81 | -11541.42
| 16900 | 90 | 270.251 | 6840 | 1812.24 | -11641.41
| 17000 | 90 | 270.251 | 6840 | 1812.68 | -11741.41
| 17100 | 90 | 270.251 | 6840 | 1813.12 | -11841.41
| 17200 | 90 | 270.251 | 6840 | 1813.56 | -11941.41
| 17300 | 90 | 270.251 | 6840 | 1813.99 | -12041.41
| 17400 | 90 | 270.251 | 6840 | 1814.43 | -12141.41
| 17500 | 90 | 270.251 | 6840 | 1814.87 | -12241.41
| 17600 | 90 | 270.251 | 6840 | 1815.31 | -12341.41
| 17700 | 90 | 270.251 | 6840 | 1815.74 | -12441.41
| 17800 | 90 | 270.251 | 6840 | 1816.18 | -12541.41
| 17900 | 90 | 270.251 | 6840 | 1816.62 | -12641.41
| 18000 | 90 | 270.251 | 6840 | 1817.06 | -12741.4
| 18100 | 90 | 270.251 | 6840 | 1817.49 | -12841.4
| 18200 | 90 | 270.251 | 6840 | 1817.93 | -12941.4
| 18300 | 90 | 270.251 | 6840 | 1818.37 | -13041.4
| 18400 | 90 | 270.251 | 6840 | 1818.81 | -13141.4
| 18500 | 90 | 270.251 | 6840 | 1819.24 | -13241.4
| 18600 | 90 | 270.251 | 6840 | 1819.68 | -13341.4
| 18700 | 90 | 270.251 | 6840 | 1820.12 | -13441.4
| 18800 | 90 | 270.251 | 6840 | 1820.56 | -13541.4
| 18900 | 90 | 270.251 | 6840 | 1820.99 | -13641.4
| 19000 | 90 | 270.251 | 6840 | 1821.43 | -13741.39
| 19100 | 90 | 270.251 | 6840 | 1821.87 | -13841.39
| 19200 | 90 | 270.251 | 6840 | 1822.31 | -13941.39
| 19300 | 90 | 270.251 | 6840 | 1822.74 | -14041.39
| 19400 | 90 | 270.251 | 6840 | 1823.18 | -14141.39
| 19500 | 90 | 270.251 | 6840 | 1823.62 | -14241.39
| 19600 | 90 | 270.251 | 6840 | 1824.06 | -14341.39
| 19700 | 90 | 270.251 | 6840 | 1824.49 | -14441.39
| 19800 | 90 | 270.251 | 6840 | 1824.93 | -14541.39
| 19900 | 90 | 270.251 | 6840 | 1825.37 | -14641.39
| 20000 | 90 | 270.251 | 6840 | 1825.81 | -14741.39
| 20100 | 90 | 270.251 | 6840 | 1826.24 | -14841.38
| 20200 | 90 | 270.251 | 6840 | 1826.68 | -14941.38
| 20300 | 90 | 270.251 | 6840 | 1827.12 | -15041.38
| 20400 | 90 | 270.251 | 6840 | 1827.56 | -15141.38
| 20500 | 90 | 270.251 | 6840 | 1827.99 | -15241.38
| 20609.76 | 90 | 270.251 | 6840 | 1828.47 | -15351.14

## Lookup (hidden)
North Reference | RetunValue | Grid Type | ReturnValue | Deviation Indicator | ReturnValue
| 2 |  | 0 |  | 4
True |  | SPCS-Colorado Central-NAD27 |  | Directional
Grid |  | SPCS-Colorado Central-NAD83 |  | High Angle
|  | SPCS-Colorado North-NAD27 |  | Horizontal
SPCS-Colorado North-NAD83
SPCS-Colorado South-NAD27
SPCS-Colorado South-NAD83
UTM-Zone 12 NAD27
UTM-Zone 12 NAD83
UTM-Zone 13 NAD27
UTM-Zone 13 NAD83