## Data
Header Information | measured depth (ft) | inclination (°) | azimuth (°) | true vertical depth (ft) | northing +N/-S (ft) | easting +E/-W (ft)
Operator Name | 0 | 0 | 0 | 0 | 0 | 0
CRESTONE PEAK RESOURCES | 100 | 0 | 0 | 100 | 0 | 0
Operator Number | 200 | 0 | 0 | 200 | 0 | 0
| 300 | 0 | 0 | 300 | 0 | 0
Well Name and Number | 400 | 0 | 0 | 400 | 0 | 0
SHELTON 25W-25-13 | 500 | 0 | 0 | 500 | 0 | 0
API Number (if available) | 600 | 2 | 244.204 | 599.98 | -0.76 | -1.57
| 700 | 4 | 244.204 | 699.84 | -3.04 | -6.28
Location: QQ SEC TWP RGE | 800 | 6 | 244.204 | 799.45 | -6.83 | -14.13
Sec. 25-T4N-R65W | 900 | 8 | 244.204 | 898.7 | -12.13 | -25.1
Citing Type: Planned or Actual | 1000 | 10 | 244.204 | 997.47 | -18.94 | -39.19
Planned | 1100 | 12 | 244.204 | 1095.62 | -27.24 | -56.36
Deviation Indicator | 1200 | 14 | 244.204 | 1193.06 | -37.03 | -76.62
Horizontal | 1300 | 16 | 244.204 | 1289.64 | -48.29 | -99.92
North Reference | 1400 | 18 | 244.204 | 1385.27 | -61.02 | -126.24
True | 1500 | 20 | 244.204 | 1479.82 | -75.18 | -155.55
Grid Type | 1580.76 | 21.615 | 244.204 | 1555.31 | -87.67 | -181.38
#VALUE! | 1600 | 21.615 | 244.204 | 1573.19 | -90.75 | -187.76
| 1700 | 21.615 | 244.204 | 1666.16 | -106.78 | -220.93
| 1800 | 21.615 | 244.204 | 1759.13 | -122.81 | -254.09
| 1900 | 21.615 | 244.204 | 1852.1 | -138.84 | -287.26
| 2000 | 21.615 | 244.204 | 1945.06 | -154.87 | -320.43
| 2100 | 21.615 | 244.204 | 2038.03 | -170.9 | -353.59
| 2200 | 21.615 | 244.204 | 2131 | -186.94 | -386.76
| 2300 | 21.615 | 244.204 | 2223.97 | -202.97 | -419.93
| 2400 | 21.615 | 244.204 | 2316.94 | -219 | -453.09
| 2500 | 21.615 | 244.204 | 2409.9 | -235.03 | -486.26
| 2600 | 21.615 | 244.204 | 2502.87 | -251.06 | -519.42
| 2700 | 21.615 | 244.204 | 2595.84 | -267.09 | -552.59
| 2800 | 21.615 | 244.204 | 2688.81 | -283.12 | -585.76
| 2900 | 21.615 | 244.204 | 2781.77 | -299.15 | -618.92
| 3000 | 21.615 | 244.204 | 2874.74 | -315.18 | -652.09
| 3100 | 21.615 | 244.204 | 2967.71 | -331.21 | -685.26
| 3200 | 21.615 | 244.204 | 3060.68 | -347.24 | -718.42
| 3300 | 21.615 | 244.204 | 3153.65 | -363.27 | -751.59
| 3400 | 21.615 | 244.204 | 3246.61 | -379.3 | -784.75
| 3500 | 21.615 | 244.204 | 3339.58 | -395.33 | -817.92
| 3600 | 21.615 | 244.204 | 3432.55 | -411.36 | -851.09
| 3700 | 21.615 | 244.204 | 3525.52 | -427.39 | -884.25
| 3800 | 21.615 | 244.204 | 3618.49 | -443.42 | -917.42
| 3900 | 21.615 | 244.204 | 3711.45 | -459.45 | -950.59
| 4000 | 21.615 | 244.204 | 3804.42 | -475.48 | -983.75
| 4100 | 21.615 | 244.204 | 3897.39 | -491.51 | -1016.92
| 4200 | 21.615 | 244.204 | 3990.36 | -507.55 | -1050.08
| 4300 | 21.615 | 244.204 | 4083.32 | -523.58 | -1083.25
| 4400 | 21.615 | 244.204 | 4176.29 | -539.61 | -1116.42
| 4500 | 21.615 | 244.204 | 4269.26 | -555.64 | -1149.58
| 4600 | 21.615 | 244.204 | 4362.23 | -571.67 | -1182.75
| 4700 | 21.615 | 244.204 | 4455.2 | -587.7 | -1215.92
| 4800 | 21.615 | 244.204 | 4548.16 | -603.73 | -1249.08
| 4900 | 21.615 | 244.204 | 4641.13 | -619.76 | -1282.25
| 5000 | 21.615 | 244.204 | 4734.1 | -635.79 | -1315.41
| 5100 | 21.615 | 244.204 | 4827.07 | -651.82 | -1348.58
| 5200 | 21.615 | 244.204 | 4920.04 | -667.85 | -1381.75
| 5300 | 21.615 | 244.204 | 5013 | -683.88 | -1414.91
| 5400 | 21.615 | 244.204 | 5105.97 | -699.91 | -1448.08
| 5500 | 21.615 | 244.204 | 5198.94 | -715.94 | -1481.25
| 5600 | 21.615 | 244.204 | 5291.91 | -731.97 | -1514.41
| 5700 | 21.615 | 244.204 | 5384.87 | -748 | -1547.58
| 5800 | 21.615 | 244.204 | 5477.84 | -764.03 | -1580.75
| 5900 | 21.615 | 244.204 | 5570.81 | -780.06 | -1613.91
| 6000 | 21.615 | 244.204 | 5663.78 | -796.09 | -1647.08
| 6100 | 21.615 | 244.204 | 5756.75 | -812.12 | -1680.24
| 6200 | 21.615 | 244.204 | 5849.71 | -828.16 | -1713.41
| 6300 | 21.615 | 244.204 | 5942.68 | -844.19 | -1746.58
| 6400 | 21.615 | 244.204 | 6035.65 | -860.22 | -1779.74
| 6500 | 21.615 | 244.204 | 6128.62 | -876.25 | -1812.91
| 6600 | 21.615 | 244.204 | 6221.59 | -892.28 | -1846.08
| 6700 | 21.615 | 244.204 | 6314.55 | -908.31 | -1879.24
| 6800 | 21.615 | 244.204 | 6407.52 | -924.34 | -1912.41
| 6858.94 | 21.615 | 244.204 | 6462.31 | -933.79 | -1931.96
| 6900 | 25.318 | 248.676 | 6499.98 | -940.27 | -1946.95
| 6950 | 29.961 | 252.691 | 6544.26 | -947.88 | -1968.84
| 7000 | 34.695 | 255.706 | 6586.5 | -955.11 | -1994.57
| 7050 | 39.488 | 258.073 | 6626.38 | -961.92 | -2023.93
| 7100 | 44.319 | 260.002 | 6663.58 | -968.24 | -2056.71
| 7150 | 49.178 | 261.622 | 6697.83 | -974.03 | -2092.65
| 7200 | 54.057 | 263.021 | 6728.87 | -979.25 | -2131.48
| 7250 | 58.95 | 264.256 | 6756.46 | -983.86 | -2172.91
| 7300 | 63.853 | 265.37 | 6780.38 | -987.81 | -2216.61
| 7350 | 68.765 | 266.394 | 6800.47 | -991.09 | -2262.27
| 7400 | 73.682 | 267.351 | 6816.56 | -993.67 | -2309.52
| 7450 | 78.603 | 268.262 | 6828.53 | -995.52 | -2358.01
| 7500 | 83.527 | 269.141 | 6836.29 | -996.64 | -2407.38
| 7550 | 88.453 | 270.004 | 6839.79 | -997.01 | -2457.24
| 7565.71 | 90 | 270.274 | 6840 | -996.97 | -2472.94
| 7600 | 90 | 270.274 | 6840 | -996.81 | -2507.24
| 7700 | 90 | 270.274 | 6840 | -996.33 | -2607.24
| 7800 | 90 | 270.274 | 6840 | -995.85 | -2707.24
| 7900 | 90 | 270.274 | 6840 | -995.38 | -2807.23
| 8000 | 90 | 270.274 | 6840 | -994.9 | -2907.23
| 8100 | 90 | 270.274 | 6840 | -994.42 | -3007.23
| 8200 | 90 | 270.274 | 6840 | -993.94 | -3107.23
| 8300 | 90 | 270.274 | 6840 | -993.47 | -3207.23
| 8400 | 90 | 270.274 | 6840 | -992.99 | -3307.23
| 8500 | 90 | 270.274 | 6840 | -992.51 | -3407.23
| 8600 | 90 | 270.274 | 6840 | -992.03 | -3507.23
| 8700 | 90 | 270.274 | 6840 | -991.56 | -3607.22
| 8800 | 90 | 270.274 | 6840 | -991.08 | -3707.22
| 8900 | 90 | 270.274 | 6840 | -990.6 | -3807.22
| 9000 | 90 | 270.274 | 6840 | -990.13 | -3907.22
| 9100 | 90 | 270.274 | 6840 | -989.65 | -4007.22
| 9200 | 90 | 270.274 | 6840 | -989.17 | -4107.22
| 9300 | 90 | 270.274 | 6840 | -988.69 | -4207.22
| 9400 | 90 | 270.274 | 6840 | -988.22 | -4307.22
| 9500 | 90 | 270.274 | 6840 | -987.74 | -4407.22
| 9600 | 90 | 270.274 | 6840 | -987.26 | -4507.21
| 9700 | 90 | 270.274 | 6840 | -986.78 | -4607.21
| 9800 | 90 | 270.274 | 6840 | -986.31 | -4707.21
| 9900 | 90 | 270.274 | 6840 | -985.83 | -4807.21
| 10000 | 90 | 270.274 | 6840 | -985.35 | -4907.21
| 10100 | 90 | 270.274 | 6840 | -984.87 | -5007.21
| 10200 | 90 | 270.274 | 6840 | -984.4 | -5107.21
| 10300 | 90 | 270.274 | 6840 | -983.92 | -5207.21
| 10400 | 90 | 270.274 | 6840 | -983.44 | -5307.21
| 10500 | 90 | 270.274 | 6840 | -982.96 | -5407.2
| 10600 | 90 | 270.274 | 6840 | -982.49 | -5507.2
| 10700 | 90 | 270.274 | 6840 | -982.01 | -5607.2
| 10800 | 90 | 270.274 | 6840 | -981.53 | -5707.2
| 10900 | 90 | 270.274 | 6840 | -981.06 | -5807.2
| 11000 | 90 | 270.274 | 6840 | -980.58 | -5907.2
| 11100 | 90 | 270.274 | 6840 | -980.1 | -6007.2
| 11200 | 90 | 270.274 | 6840 | -979.62 | -6107.2
| 11300 | 90 | 270.274 | 6840 | -979.15 | -6207.2
| 11400 | 90 | 270.274 | 6840 | -978.67 | -6307.19
| 11500 | 90 | 270.274 | 6840 | -978.19 | -6407.19
| 11600 | 90 | 270.274 | 6840 | -977.71 | -6507.19
| 11700 | 90 | 270.274 | 6840 | -977.24 | -6607.19
| 11800 | 90 | 270.274 | 6840 | -976.76 | -6707.19
| 11900 | 90 | 270.274 | 6840 | -976.28 | -6807.19
| 12000 | 90 | 270.274 | 6840 | -975.8 | -6907.19
| 12100 | 90 | 270.274 | 6840 | -975.33 | -7007.19
| 12200 | 90 | 270.274 | 6840 | -974.85 | -7107.18
| 12300 | 90 | 270.274 | 6840 | -974.37 | -7207.18
| 12400 | 90 | 270.274 | 6840 | -973.9 | -7307.18
| 12500 | 90 | 270.274 | 6840 | -973.42 | -7407.18
| 12600 | 90 | 270.274 | 6840 | -972.94 | -7507.18
| 12700 | 90 | 270.274 | 6840 | -972.46 | -7607.18
| 12800 | 90 | 270.274 | 6840 | -971.99 | -7707.18
| 12900 | 90 | 270.274 | 6840 | -971.51 | -7807.18
| 13000 | 90 | 270.274 | 6840 | -971.03 | -7907.18
| 13100 | 90 | 270.274 | 6840 | -970.55 | -8007.17
| 13200 | 90 | 270.274 | 6840 | -970.08 | -8107.17
| 13300 | 90 | 270.274 | 6840 | -969.6 | -8207.17
| 13400 | 90 | 270.274 | 6840 | -969.12 | -8307.17
| 13500 | 90 | 270.274 | 6840 | -968.64 | -8407.17
| 13600 | 90 | 270.274 | 6840 | -968.17 | -8507.17
| 13700 | 90 | 270.274 | 6840 | -967.69 | -8607.17
| 13800 | 90 | 270.274 | 6840 | -967.21 | -8707.17
| 13900 | 90 | 270.274 | 6840 | -966.73 | -8807.17
| 14000 | 90 | 270.274 | 6840 | -966.26 | -8907.16
| 14100 | 90 | 270.274 | 6840 | -965.78 | -9007.16
| 14200 | 90 | 270.274 | 6840 | -965.3 | -9107.16
| 14300 | 90 | 270.274 | 6840 | -964.83 | -9207.16
| 14400 | 90 | 270.274 | 6840 | -964.35 | -9307.16
| 14500 | 90 | 270.274 | 6840 | -963.87 | -9407.16
| 14600 | 90 | 270.274 | 6840 | -963.39 | -9507.16
| 14700 | 90 | 270.274 | 6840 | -962.92 | -9607.16
| 14800 | 90 | 270.274 | 6840 | -962.44 | -9707.16
| 14900 | 90 | 270.274 | 6840 | -961.96 | -9807.15
| 15000 | 90 | 270.274 | 6840 | -961.48 | -9907.15
| 15100 | 90 | 270.274 | 6840 | -961.01 | -10007.15
| 15200 | 90 | 270.274 | 6840 | -960.53 | -10107.15
| 15300 | 90 | 270.274 | 6840 | -960.05 | -10207.15
| 15400 | 90 | 270.274 | 6840 | -959.57 | -10307.15
| 15500 | 90 | 270.274 | 6840 | -959.1 | -10407.15
| 15600 | 90 | 270.274 | 6840 | -958.62 | -10507.15
| 15700 | 90 | 270.274 | 6840 | -958.14 | -10607.15
| 15800 | 90 | 270.274 | 6840 | -957.67 | -10707.14
| 15900 | 90 | 270.274 | 6840 | -957.19 | -10807.14
| 16000 | 90 | 270.274 | 6840 | -956.71 | -10907.14
| 16100 | 90 | 270.274 | 6840 | -956.23 | -11007.14
| 16200 | 90 | 270.274 | 6840 | -955.76 | -11107.14
| 16300 | 90 | 270.274 | 6840 | -955.28 | -11207.14
| 16400 | 90 | 270.274 | 6840 | -954.8 | -11307.14
| 16500 | 90 | 270.274 | 6840 | -954.32 | -11407.14
| 16600 | 90 | 270.274 | 6840 | -953.85 | -11507.13
| 16700 | 90 | 270.274 | 6840 | -953.37 | -11607.13
| 16800 | 90 | 270.274 | 6840 | -952.89 | -11707.13
| 16900 | 90 | 270.274 | 6840 | -952.41 | -11807.13
| 17000 | 90 | 270.274 | 6840 | -951.94 | -11907.13
| 17100 | 90 | 270.274 | 6840 | -951.46 | -12007.13
| 17200 | 90 | 270.274 | 6840 | -950.98 | -12107.13
| 17300 | 90 | 270.274 | 6840 | -950.5 | -12207.13
| 17400 | 90 | 270.274 | 6840 | -950.03 | -12307.13
| 17500 | 90 | 270.274 | 6840 | -949.55 | -12407.12
| 17600 | 90 | 270.274 | 6840 | -949.07 | -12507.12
| 17700 | 90 | 270.274 | 6840 | -948.6 | -12607.12
| 17800 | 90 | 270.274 | 6840 | -948.12 | -12707.12
| 17900 | 90 | 270.274 | 6840 | -947.64 | -12807.12
| 18000 | 90 | 270.274 | 6840 | -947.16 | -12907.12
| 18100 | 90 | 270.274 | 6840 | -946.69 | -13007.12
| 18200 | 90 | 270.274 | 6840 | -946.21 | -13107.12
| 18300 | 90 | 270.274 | 6840 | -945.73 | -13207.12
| 18400 | 90 | 270.274 | 6840 | -945.25 | -13307.11
| 18500 | 90 | 270.274 | 6840 | -944.78 | -13407.11
| 18600 | 90 | 270.274 | 6840 | -944.3 | -13507.11
| 18700 | 90 | 270.274 | 6840 | -943.82 | -13607.11
| 18800 | 90 | 270.274 | 6840 | -943.34 | -13707.11
| 18900 | 90 | 270.274 | 6840 | -942.87 | -13807.11
| 19000 | 90 | 270.274 | 6840 | -942.39 | -13907.11
| 19100 | 90 | 270.274 | 6840 | -941.91 | -14007.11
| 19200 | 90 | 270.274 | 6840 | -941.44 | -14107.11
| 19300 | 90 | 270.274 | 6840 | -940.96 | -14207.1
| 19400 | 90 | 270.274 | 6840 | -940.48 | -14307.1
| 19500 | 90 | 270.274 | 6840 | -940 | -14407.1
| 19600 | 90 | 270.274 | 6840 | -939.53 | -14507.1
| 19700 | 90 | 270.274 | 6840 | -939.05 | -14607.1
| 19800 | 90 | 270.274 | 6840 | -938.57 | -14707.1
| 19900 | 90 | 270.274 | 6840 | -938.09 | -14807.1
| 20000 | 90 | 270.274 | 6840 | -937.62 | -14907.1
| 20100 | 90 | 270.274 | 6840 | -937.14 | -15007.09
| 20200 | 90 | 270.274 | 6840 | -936.66 | -15107.09
| 20300 | 90 | 270.274 | 6840 | -936.18 | -15207.09
| 20400 | 90 | 270.274 | 6840 | -935.71 | -15307.09
| 20442.82 | 90 | 270.274 | 6840 | -935.5 | -15349.91

## Lookup (hidden)
North Reference | RetunValue | Grid Type | ReturnValue | Deviation Indicator | ReturnValue
| 2 |  | 0 |  | 4
True |  | SPCS-Colorado Central-NAD27 |  | Directional
Grid |  | SPCS-Colorado Central-NAD83 |  | High Angle
|  | SPCS-Colorado North-NAD27 |  | Horizontal
SPCS-Colorado North-NAD83
SPCS-Colorado South-NAD27
SPCS-Colorado South-NAD83
UTM-Zone 12 NAD27
UTM-Zone 12 NAD83
UTM-Zone 13 NAD27
UTM-Zone 13 NAD83