## Data
Header Information | measured depth (ft) | inclination (°) | azimuth (°) | true vertical depth (ft) | northing +N/-S (ft) | easting +E/-W (ft)
Operator Name | 0 | 0 | 0 | 0 | 0 | 0
MORNING GUN EXPLORATION | 100 | 0 | 0 | 100 | 0 | 0
Operator Number | 200 | 0 | 0 | 200 | 0 | 0
10656 | 300 | 0 | 0 | 300 | 0 | 0
Well Name and Number | 400 | 0 | 0 | 400 | 0 | 0
CASTOR 7-59 11-2-5 | 500 | 0 | 0 | 500 | 0 | 0
API Number (if available) | 600 | 0 | 0 | 600 | 0 | 0
| 700 | 0 | 0 | 700 | 0 | 0
Location: QQ SEC TWP RGE | 800 | 0 | 0 | 800 | 0 | 0
SW SW SEC. 11 T7N R59W | 900 | 0 | 0 | 900 | 0 | 0
Citing Type: Planned or Actual | 1000 | 2 | 113.44 | 999.98 | -0.69 | 1.6
PLANNED | 1100 | 4 | 113.44 | 1099.84 | -2.78 | 6.4
Deviation Indicator | 1200 | 6 | 113.44 | 1199.45 | -6.24 | 14.4
Horizontal | 1300 | 8 | 113.44 | 1298.7 | -11.09 | 25.58
North Reference | 1400 | 10 | 113.44 | 1397.47 | -17.31 | 39.93
True | 1500 | 12 | 113.44 | 1495.62 | -24.9 | 57.44
Grid Type | 1600 | 14 | 113.44 | 1593.06 | -33.85 | 78.07
#VALUE! | 1700 | 16 | 113.44 | 1689.64 | -44.15 | 101.82
| 1800 | 18 | 113.44 | 1785.27 | -55.78 | 128.64
| 1900 | 20 | 113.44 | 1879.82 | -68.73 | 158.51
| 2000 | 22 | 113.44 | 1973.17 | -82.99 | 191.39
| 2100 | 24 | 113.44 | 2065.21 | -98.53 | 227.23
| 2129.29 | 24.59 | 113.44 | 2091.91 | -103.32 | 238.29
| 2200 | 24.59 | 113.44 | 2156.21 | -115.03 | 265.28
| 2300 | 24.59 | 113.44 | 2247.14 | -131.58 | 303.45
| 2400 | 24.59 | 113.44 | 2338.08 | -148.13 | 341.62
| 2500 | 24.59 | 113.44 | 2429.01 | -164.68 | 379.79
| 2600 | 24.59 | 113.44 | 2519.95 | -181.24 | 417.96
| 2700 | 24.59 | 113.44 | 2610.88 | -197.79 | 456.13
| 2800 | 24.59 | 113.44 | 2701.81 | -214.34 | 494.31
| 2900 | 24.59 | 113.44 | 2792.75 | -230.89 | 532.48
| 3000 | 24.59 | 113.44 | 2883.68 | -247.44 | 570.65
| 3100 | 24.59 | 113.44 | 2974.62 | -263.99 | 608.82
| 3200 | 24.59 | 113.44 | 3065.55 | -280.55 | 646.99
| 3300 | 24.59 | 113.44 | 3156.48 | -297.1 | 685.16
| 3400 | 24.59 | 113.44 | 3247.42 | -313.65 | 723.33
| 3500 | 24.59 | 113.44 | 3338.35 | -330.2 | 761.51
| 3600 | 24.59 | 113.44 | 3429.29 | -346.75 | 799.68
| 3700 | 24.59 | 113.44 | 3520.22 | -363.3 | 837.85
| 3800 | 24.59 | 113.44 | 3611.15 | -379.86 | 876.02
| 3900 | 24.59 | 113.44 | 3702.09 | -396.41 | 914.19
| 4000 | 24.59 | 113.44 | 3793.02 | -412.96 | 952.36
| 4100 | 24.59 | 113.44 | 3883.96 | -429.51 | 990.53
| 4200 | 24.59 | 113.44 | 3974.89 | -446.06 | 1028.71
| 4300 | 24.59 | 113.44 | 4065.82 | -462.61 | 1066.88
| 4400 | 24.59 | 113.44 | 4156.76 | -479.17 | 1105.05
| 4500 | 24.59 | 113.44 | 4247.69 | -495.72 | 1143.22
| 4522.48 | 24.59 | 113.44 | 4268.13 | -499.44 | 1151.8
| 4600 | 23.04 | 113.44 | 4339.05 | -511.89 | 1180.51
| 4700 | 21.04 | 113.44 | 4431.74 | -526.81 | 1214.93
| 4800 | 19.04 | 113.44 | 4525.69 | -540.44 | 1246.36
| 4900 | 17.04 | 113.44 | 4620.77 | -552.76 | 1274.77
| 5000 | 15.04 | 113.44 | 4716.87 | -563.75 | 1300.11
| 5100 | 13.04 | 113.44 | 4813.88 | -573.39 | 1322.36
| 5200 | 11.04 | 113.44 | 4911.68 | -581.69 | 1341.49
| 5300 | 9.04 | 113.44 | 5010.15 | -588.62 | 1357.47
| 5400 | 7.04 | 113.44 | 5109.16 | -594.18 | 1370.3
| 5500 | 5.04 | 113.44 | 5208.6 | -598.36 | 1379.94
| 5600 | 3.04 | 113.44 | 5308.35 | -601.16 | 1386.4
| 5700 | 1.04 | 113.44 | 5408.28 | -602.58 | 1389.66
| 5751.76 | 0 | 0 | 5460.04 | -602.76 | 1390.08
| 5800 | 0 | 0 | 5508.28 | -602.76 | 1390.08
| 5851.76 | 0 | 0 | 5560.04 | -602.76 | 1390.08
| 5900 | 4.82 | 0.48 | 5608.22 | -600.73 | 1390.1
| 6000 | 14.82 | 0.48 | 5706.63 | -583.69 | 1390.25
| 6100 | 24.82 | 0.48 | 5800.58 | -549.83 | 1390.53
| 6200 | 34.82 | 0.48 | 5887.23 | -500.16 | 1390.95
| 6300 | 44.82 | 0.48 | 5963.93 | -436.2 | 1391.49
| 6400 | 54.82 | 0.48 | 6028.37 | -359.89 | 1392.14
| 6500 | 64.82 | 0.48 | 6078.57 | -273.56 | 1392.87
| 6600 | 74.82 | 0.48 | 6113.02 | -179.82 | 1393.66
| 6700 | 84.82 | 0.48 | 6130.66 | -81.52 | 1394.49
| 6751.76 | 90 | 0.48 | 6133 | -29.83 | 1394.92
| 6800 | 90 | 0.48 | 6133 | 18.41 | 1395.33
| 6900 | 90 | 0.48 | 6133 | 118.4 | 1396.18
| 7000 | 90 | 0.48 | 6133 | 218.4 | 1397.02
| 7100 | 90 | 0.48 | 6133 | 318.4 | 1397.87
| 7200 | 90 | 0.48 | 6133 | 418.39 | 1398.71
| 7300 | 90 | 0.48 | 6133 | 518.39 | 1399.56
| 7400 | 90 | 0.48 | 6133 | 618.39 | 1400.4
| 7500 | 90 | 0.48 | 6133 | 718.38 | 1401.25
| 7600 | 90 | 0.48 | 6133 | 818.38 | 1402.09
| 7700 | 90 | 0.48 | 6133.01 | 918.37 | 1402.94
| 7800 | 90 | 0.48 | 6133.01 | 1018.37 | 1403.78
| 7900 | 90 | 0.48 | 6133.01 | 1118.37 | 1404.63
| 8000 | 90 | 0.48 | 6133.01 | 1218.36 | 1405.47
| 8100 | 90 | 0.48 | 6133.01 | 1318.36 | 1406.32
| 8200 | 90 | 0.48 | 6133.01 | 1418.36 | 1407.16
| 8300 | 90 | 0.48 | 6133.01 | 1518.35 | 1408.01
| 8400 | 90 | 0.48 | 6133.01 | 1618.35 | 1408.85
| 8500 | 90 | 0.48 | 6133.01 | 1718.35 | 1409.7
| 8600 | 90 | 0.48 | 6133.01 | 1818.34 | 1410.55
| 8700 | 90 | 0.48 | 6133.01 | 1918.34 | 1411.39
| 8800 | 90 | 0.48 | 6133.01 | 2018.34 | 1412.24
| 8900 | 90 | 0.48 | 6133.01 | 2118.33 | 1413.08
| 9000 | 90 | 0.48 | 6133.01 | 2218.33 | 1413.93
| 9100 | 90 | 0.48 | 6133.01 | 2318.32 | 1414.77
| 9200 | 90 | 0.48 | 6133.01 | 2418.32 | 1415.62
| 9300 | 90 | 0.48 | 6133.01 | 2518.32 | 1416.47
| 9400 | 90 | 0.48 | 6133.01 | 2618.31 | 1417.31
| 9500 | 90 | 0.48 | 6133.01 | 2718.31 | 1418.16
| 9600 | 90 | 0.48 | 6133.01 | 2818.31 | 1419
| 9700 | 90 | 0.48 | 6133.01 | 2918.3 | 1419.85
| 9800 | 90 | 0.48 | 6133.01 | 3018.3 | 1420.7
| 9900 | 90 | 0.48 | 6133.01 | 3118.3 | 1421.54
| 10000 | 90 | 0.48 | 6133.01 | 3218.29 | 1422.39
| 10100 | 90 | 0.48 | 6133.01 | 3318.29 | 1423.24
| 10200 | 90 | 0.48 | 6133.01 | 3418.28 | 1424.08
| 10300 | 90 | 0.49 | 6133.01 | 3518.28 | 1424.93
| 10400 | 90 | 0.49 | 6133.01 | 3618.28 | 1425.78
| 10500 | 90 | 0.49 | 6133.01 | 3718.27 | 1426.62
| 10600 | 90 | 0.49 | 6133.01 | 3818.27 | 1427.47
| 10700 | 90 | 0.49 | 6133.01 | 3918.27 | 1428.32
| 10800 | 90 | 0.49 | 6133.01 | 4018.26 | 1429.16
| 10900 | 90 | 0.49 | 6133.01 | 4118.26 | 1430.01
| 11000 | 90 | 0.49 | 6133.01 | 4218.26 | 1430.86
| 11100 | 90 | 0.49 | 6133.01 | 4318.25 | 1431.7
| 11200 | 90 | 0.49 | 6133.01 | 4418.25 | 1432.55
| 11300 | 90 | 0.49 | 6133.01 | 4518.25 | 1433.4
| 11400 | 90 | 0.49 | 6133.01 | 4618.24 | 1434.24
| 11500 | 90 | 0.49 | 6133.01 | 4718.24 | 1435.09
| 11600 | 90 | 0.49 | 6133.01 | 4818.23 | 1435.94
| 11700 | 90 | 0.49 | 6133.01 | 4918.23 | 1436.78
| 11800 | 90 | 0.49 | 6133.01 | 5018.23 | 1437.63
| 11900 | 90 | 0.49 | 6133.01 | 5118.22 | 1438.48
| 12000 | 90 | 0.49 | 6133.01 | 5218.22 | 1439.33
| 12100 | 90 | 0.49 | 6133.01 | 5318.22 | 1440.17
| 12200 | 90 | 0.49 | 6133.01 | 5418.21 | 1441.02
| 12300 | 90 | 0.49 | 6133.01 | 5518.21 | 1441.87
| 12400 | 90 | 0.49 | 6133.01 | 5618.21 | 1442.72
| 12500 | 90 | 0.49 | 6133.01 | 5718.2 | 1443.56
| 12600 | 90 | 0.49 | 6133.01 | 5818.2 | 1444.41
| 12700 | 90 | 0.49 | 6133.01 | 5918.2 | 1445.26
| 12800 | 90 | 0.49 | 6133.01 | 6018.19 | 1446.11
| 12900 | 90 | 0.49 | 6133.01 | 6118.19 | 1446.95
| 13000 | 90 | 0.49 | 6133.01 | 6218.18 | 1447.8
| 13100 | 90 | 0.49 | 6133.01 | 6318.18 | 1448.65
| 13200 | 90 | 0.49 | 6133.01 | 6418.18 | 1449.5
| 13300 | 90 | 0.49 | 6133.01 | 6518.17 | 1450.35
| 13400 | 90 | 0.49 | 6133.01 | 6618.17 | 1451.19
| 13500 | 90 | 0.49 | 6133.01 | 6718.17 | 1452.04
| 13600 | 90 | 0.49 | 6133.01 | 6818.16 | 1452.89
| 13700 | 90 | 0.49 | 6133.01 | 6918.16 | 1453.74
| 13800 | 90 | 0.49 | 6133.01 | 7018.16 | 1454.59
| 13900 | 90 | 0.49 | 6133.01 | 7118.15 | 1455.43
| 14000 | 90 | 0.49 | 6133.01 | 7218.15 | 1456.28
| 14100 | 90 | 0.49 | 6133.01 | 7318.14 | 1457.13
| 14200 | 90 | 0.49 | 6133.01 | 7418.14 | 1457.98
| 14300 | 90 | 0.49 | 6133.01 | 7518.14 | 1458.83
| 14400 | 90 | 0.49 | 6133.01 | 7618.13 | 1459.68
| 14500 | 90 | 0.49 | 6133.01 | 7718.13 | 1460.52
| 14600 | 90 | 0.49 | 6133.01 | 7818.13 | 1461.37
| 14700 | 90 | 0.49 | 6133.01 | 7918.12 | 1462.22
| 14800 | 90 | 0.49 | 6133.01 | 8018.12 | 1463.07
| 14900 | 90 | 0.49 | 6133.01 | 8118.12 | 1463.92
| 15000 | 90 | 0.49 | 6133.01 | 8218.11 | 1464.77
| 15100 | 90 | 0.49 | 6133.01 | 8318.11 | 1465.62
| 15200 | 90 | 0.49 | 6133.01 | 8418.11 | 1466.47
| 15300 | 90 | 0.49 | 6133 | 8518.1 | 1467.32
| 15400 | 90 | 0.49 | 6133 | 8618.1 | 1468.16
| 15500 | 90 | 0.49 | 6133 | 8718.09 | 1469.01
| 15600 | 90 | 0.49 | 6133 | 8818.09 | 1469.86
| 15700 | 90 | 0.49 | 6133 | 8918.09 | 1470.71
| 15800 | 90 | 0.49 | 6133 | 9018.08 | 1471.56
| 15900 | 90 | 0.49 | 6133 | 9118.08 | 1472.41
| 16000 | 90 | 0.49 | 6133 | 9218.08 | 1473.26
| 16097.02 | 90 | 0.49 | 6133 | 9315.1 | 1474.08
| 16100 | 90 | 0.4 | 6133 | 9318.07 | 1474.11
| 16101.01 | 90 | 0.37 | 6133 | 9319.08 | 1474.11
| 16200 | 90 | 0.37 | 6133 | 9418.07 | 1474.75
| 16300 | 90 | 0.37 | 6133 | 9518.07 | 1475.39
| 16396.87 | 90 | 0.37 | 6133 | 9614.94 | 1476.01

## Lookup (hidden)
North Reference | RetunValue | Grid Type | ReturnValue | Deviation Indicator | ReturnValue
| 2 |  | 0 |  | 4
True |  | SPCS-Colorado Central-NAD27 |  | Directional
Grid |  | SPCS-Colorado Central-NAD83 |  | High Angle
|  | SPCS-Colorado North-NAD27 |  | Horizontal
SPCS-Colorado North-NAD83
SPCS-Colorado South-NAD27
SPCS-Colorado South-NAD83
UTM-Zone 12 NAD27
UTM-Zone 12 NAD83
UTM-Zone 13 NAD27
UTM-Zone 13 NAD83