## Data
Header Information | measured depth (ft) | inclination (°) | azimuth (°) | true vertical depth (ft) | northing +N/-S (ft) | easting +E/-W (ft)
Operator Name | 0 | 0 | 171.44 | 0 | 0 | 0
BAYSWATER E&P, LLC | 16 | 0 | 171.44 | 16 | 0 | 0
Operator Number | 208 | 0.61 | 171.44 | 208 | -1.01 | 0.15
10261 | 300 | 0.52 | 33.3 | 299.99 | -1.15 | 0.45
Well Name and Number | 387 | 1.16 | 3.48 | 386.99 | 0.06 | 0.72
PICKAROON 1 | 475 | 2.43 | 17.2 | 474.94 | 2.73 | 1.33
API Number (if available) | 564 | 2.61 | 19.19 | 563.85 | 6.45 | 2.55
512348023 | 652 | 2.75 | 18.22 | 651.76 | 10.35 | 3.87
Location: QQ SEC TWP RGE | 741 | 2.89 | 20.3 | 740.65 | 14.48 | 5.32
SEC.07-T07N-R64W | 828 | 3.24 | 18.25 | 827.53 | 18.87 | 6.85
Citing Type: Planned or Actual | 917 | 3.97 | 20 | 916.35 | 24.16 | 8.69
Actual | 1006 | 4.23 | 10.84 | 1005.12 | 30.27 | 10.36
Deviation Indicator | 1093 | 4.14 | 1.76 | 1091.89 | 36.57 | 11.06
Directional | 1184 | 3.87 | 3.52 | 1182.67 | 42.91 | 11.35
North Reference | 1273 | 4.06 | 7.81 | 1271.46 | 49.03 | 11.96
True | 1361 | 4.51 | 11.16 | 1359.21 | 55.51 | 13.06
Grid Type | 1450 | 4.53 | 10.31 | 1447.93 | 62.4 | 14.36
#VALUE! | 1495 | 4.39 | 10.94 | 1492.8 | 65.84 | 15.01
| 1612 | 4.95 | 16.19 | 1609.41 | 75.09 | 17.27
| 1701 | 7.86 | 9.16 | 1697.84 | 84.79 | 19.31
| 1790 | 11.16 | 9.44 | 1785.61 | 99.29 | 21.69
| 1878 | 12.13 | 8.02 | 1871.8 | 116.85 | 24.37
| 1967 | 11.87 | 8.71 | 1958.85 | 135.16 | 27.06
| 2054 | 11.63 | 9.22 | 2044.03 | 152.66 | 29.82
| 2142 | 11.91 | 8.66 | 2130.18 | 170.39 | 32.61
| 2230 | 12.43 | 8.82 | 2216.2 | 188.73 | 35.43
| 2317 | 13.61 | 8.56 | 2300.96 | 208.1 | 38.39
| 2404 | 13.6 | 9.06 | 2385.52 | 228.32 | 41.53
| 2493 | 16.17 | 8.61 | 2471.53 | 250.91 | 45.03
| 2582 | 23.44 | 9.34 | 2555.21 | 280.67 | 49.76
| 2669 | 25.34 | 8.88 | 2634.44 | 316.15 | 55.45
| 2757 | 27.21 | 9.01 | 2713.34 | 354.63 | 61.51
| 2845 | 30.73 | 8.08 | 2790.32 | 396.77 | 67.82
| 2933 | 30.41 | 8.6 | 2866.09 | 441.05 | 74.31
| 3021 | 30.43 | 7.32 | 2941.98 | 485.18 | 80.48
| 3110 | 30.5 | 8.54 | 3018.69 | 529.87 | 86.7
| 3197 | 30.68 | 8.46 | 3093.58 | 573.66 | 93.25
| 3285 | 30.58 | 8.55 | 3169.3 | 618 | 99.88
| 3374 | 30.25 | 8.79 | 3246.06 | 662.54 | 106.67
| 3462 | 30.49 | 6.83 | 3321.98 | 706.62 | 112.71
| 3550 | 30.49 | 9.75 | 3397.82 | 750.79 | 119.15
| 3639 | 29.24 | 10.23 | 3475 | 794.43 | 126.83
| 3727 | 28.04 | 10.3 | 3552.23 | 835.94 | 134.35
| 3815 | 29.08 | 10.12 | 3629.52 | 877.34 | 141.81
| 3902 | 28.73 | 10.58 | 3705.68 | 918.71 | 149.36
| 3990 | 29.15 | 9.91 | 3782.69 | 960.61 | 156.93
| 4078 | 29.52 | 9.8 | 3859.41 | 1003.09 | 164.31
| 4167 | 29.41 | 9.75 | 3936.9 | 1046.23 | 171.74
| 4256 | 29.45 | 9.03 | 4014.41 | 1089.37 | 178.88
| 4345 | 29.44 | 9.31 | 4091.92 | 1132.57 | 185.85
| 4434 | 29.5 | 9.58 | 4169.4 | 1175.76 | 193.04
| 4522 | 29.72 | 9.54 | 4245.91 | 1218.63 | 200.26
| 4611 | 29.42 | 9.91 | 4323.32 | 1261.92 | 207.68
| 4700 | 29.4 | 9.54 | 4400.85 | 1305 | 215.06
| 4789 | 29.14 | 9.24 | 4478.48 | 1347.93 | 222.16
| 4878 | 29.29 | 9.65 | 4556.16 | 1390.78 | 229.29
| 4965 | 29.04 | 10.02 | 4632.13 | 1432.56 | 236.53
| 5054 | 29.56 | 9.33 | 4709.75 | 1475.49 | 243.85
| 5143 | 29.65 | 10.32 | 4787.13 | 1518.81 | 251.35
| 5233 | 29.08 | 10.12 | 4865.56 | 1562.24 | 259.18
| 5323 | 29.46 | 10.24 | 4944.07 | 1605.56 | 266.96
| 5411 | 29.35 | 10.62 | 5020.74 | 1648.05 | 274.78
| 5499 | 29.06 | 8.9 | 5097.55 | 1690.36 | 282.06
| 5587 | 28.63 | 8.02 | 5174.63 | 1732.35 | 288.31
| 5674 | 29.08 | 8.3 | 5250.83 | 1773.91 | 294.27
| 5761 | 27.26 | 8.45 | 5327.52 | 1814.54 | 300.25
| 5849 | 28.73 | 8.99 | 5405.22 | 1855.37 | 306.51
| 5938 | 28.58 | 9.7 | 5483.32 | 1897.48 | 313.44
| 6027 | 29.64 | 9.99 | 5561.08 | 1940.14 | 320.85
| 6115 | 29.78 | 8.28 | 5637.51 | 1983.2 | 327.77
| 6202 | 29.59 | 7.28 | 5713.1 | 2025.88 | 333.6
| 6291 | 29.56 | 6.81 | 5790.5 | 2069.48 | 338.99
| 6379 | 29.56 | 6.86 | 5867.05 | 2112.58 | 344.16
| 6467 | 28.13 | 7.25 | 5944.13 | 2154.72 | 349.37
| 6554 | 27.59 | 9.59 | 6021.04 | 2194.93 | 355.31
| 6642 | 28.94 | 8.37 | 6098.55 | 2236.09 | 361.81
| 6731 | 28.71 | 8.99 | 6176.52 | 2278.51 | 368.28
| 6820 | 29.5 | 8.5 | 6254.29 | 2321.29 | 374.86
| 6908 | 28.77 | 8.89 | 6331.15 | 2363.65 | 381.34
| 6997 | 28.56 | 9.98 | 6409.24 | 2405.76 | 388.34
| 7085 | 30.05 | 9.3 | 6485.98 | 2448.22 | 395.54
| 7173 | 31.24 | 6.2 | 6561.69 | 2492.66 | 401.57
| 7259 | 31.11 | 349.28 | 6635.42 | 2536.74 | 399.84
| 7346 | 30.93 | 333.03 | 6710.11 | 2578.83 | 385.49
| 7434 | 36.98 | 322 | 6783.14 | 2619.92 | 358.89
| 7523 | 43.82 | 311.96 | 6850.95 | 2661.71 | 319.41
| 7611 | 49.78 | 299.09 | 6911.29 | 2698.53 | 267.23
| 7699 | 52.78 | 284.97 | 6966.5 | 2723.99 | 203.82
| 7785 | 62.25 | 280.71 | 7012.65 | 2739.95 | 133.16
| 7872 | 68.21 | 282.26 | 7049.09 | 2755.7 | 55.79
| 7960 | 74.42 | 280.47 | 7077.27 | 2772.09 | -25.9
| 8049 | 82.5 | 276.58 | 7095.07 | 2784.97 | -112.05
| 8093 | 86.291 | 274.681 | 7099.36 | 2789.26 | -155.62
| 8136 | 90 | 272.84 | 7100.75 | 2792.08 | -198.5
| 8224 | 89.82 | 270.24 | 7100.89 | 2794.44 | -286.46
| 8312 | 89.54 | 268.75 | 7101.38 | 2793.67 | -374.45
| 8400 | 89.69 | 269.05 | 7101.98 | 2791.98 | -462.43
| 8488 | 89.6 | 270.53 | 7102.52 | 2791.65 | -550.43
| 8576 | 89.6 | 270.78 | 7103.14 | 2792.66 | -638.42
| 8663 | 89.6 | 270.31 | 7103.74 | 2793.49 | -725.41
| 8750 | 89.42 | 271.06 | 7104.49 | 2794.53 | -812.4
| 8838 | 89.88 | 272.55 | 7105.02 | 2797.3 | -900.35
| 8925 | 89.97 | 272.2 | 7105.14 | 2800.9 | -987.28
| 9014 | 89.94 | 270.54 | 7105.21 | 2803.03 | -1076.25
| 9102 | 89.94 | 270.19 | 7105.3 | 2803.59 | -1164.25
| 9191 | 90.09 | 270.41 | 7105.28 | 2804.06 | -1253.25
| 9278 | 89.94 | 271.26 | 7105.25 | 2805.33 | -1340.24
| 9366 | 90.03 | 271.01 | 7105.28 | 2807.07 | -1428.22
| 9454 | 89.97 | 270.28 | 7105.28 | 2808.06 | -1516.21
| 9541 | 89.91 | 269.89 | 7105.37 | 2808.19 | -1603.21
| 9627 | 89.85 | 268.38 | 7105.55 | 2806.89 | -1689.2
| 9715 | 90.4 | 268.92 | 7105.36 | 2804.82 | -1777.18
| 9803 | 90.09 | 268.36 | 7104.98 | 2802.73 | -1865.15
| 9892 | 89.91 | 267.97 | 7104.98 | 2799.88 | -1954.1
| 9981 | 89.78 | 271.45 | 7105.22 | 2799.43 | -2043.09
| 10069 | 89.97 | 275.09 | 7105.41 | 2804.45 | -2130.93
| 10156 | 89.97 | 273.09 | 7105.46 | 2810.65 | -2217.7
| 10244 | 90.15 | 271.19 | 7105.37 | 2813.94 | -2305.64
| 10332 | 89.85 | 268.54 | 7105.37 | 2813.73 | -2393.63
| 10420 | 89.72 | 268.19 | 7105.7 | 2811.22 | -2481.59
| 10508 | 89.75 | 269.61 | 7106.1 | 2809.53 | -2569.57
| 10595 | 89.82 | 271.54 | 7106.43 | 2810.4 | -2656.56
| 10683 | 89.88 | 271.6 | 7106.66 | 2812.81 | -2744.53
| 10771 | 89.88 | 270.95 | 7106.85 | 2814.77 | -2832.51
| 10858 | 89.82 | 268.65 | 7107.07 | 2814.47 | -2919.5
| 10946 | 89.72 | 269.71 | 7107.43 | 2813.21 | -3007.49
| 11035 | 89.82 | 271.83 | 7107.78 | 2814.41 | -3096.48
| 11123 | 89.82 | 272.89 | 7108.06 | 2818.03 | -3184.4
| 11211 | 89.85 | 271.6 | 7108.31 | 2821.48 | -3272.33
| 11300 | 89.82 | 272.82 | 7108.57 | 2824.91 | -3361.26
| 11388 | 89.91 | 272.94 | 7108.78 | 2829.33 | -3449.15
| 11476 | 89.72 | 273.69 | 7109.06 | 2834.42 | -3537
| 11559 | 89.82 | 271.82 | 7109.39 | 2838.41 | -3619.9
| 11646 | 89.72 | 269.5 | 7109.74 | 2839.41 | -3706.89
| 11734 | 89.66 | 268.03 | 7110.22 | 2837.51 | -3794.87
| 11823 | 89.82 | 267.08 | 7110.62 | 2833.72 | -3883.78
| 11911 | 89.66 | 267.74 | 7111.02 | 2829.74 | -3971.69
| 11997 | 89.78 | 270.3 | 7111.44 | 2828.27 | -4057.67
| 12086 | 89.66 | 271.04 | 7111.88 | 2829.31 | -4146.66
| 12173 | 89.66 | 270.91 | 7112.39 | 2830.79 | -4233.65
| 12261 | 89.88 | 271.95 | 7112.75 | 2832.99 | -4321.62
| 12349 | 89.72 | 275.45 | 7113.06 | 2838.66 | -4409.42
| 12439 | 89.72 | 275.28 | 7113.49 | 2847.08 | -4499.03
| 12527 | 89.72 | 273.92 | 7113.92 | 2854.14 | -4586.74
| 12615 | 89.75 | 268.92 | 7114.33 | 2856.32 | -4674.68
| 12703 | 89.6 | 266.24 | 7114.83 | 2852.6 | -4762.6
| 12792 | 89.69 | 268.22 | 7115.38 | 2848.3 | -4851.49
| 12880 | 89.69 | 269.46 | 7115.86 | 2846.52 | -4939.47
| 12967 | 89.85 | 270.59 | 7116.21 | 2846.56 | -5026.46
| 13056 | 89.88 | 271.33 | 7116.42 | 2848.05 | -5115.45
| 13145 | 89.78 | 271.35 | 7116.68 | 2850.13 | -5204.43
| 13235 | 89.91 | 270.1 | 7116.93 | 2851.27 | -5294.42
| 13322 | 89.75 | 269.44 | 7117.18 | 2850.92 | -5381.41
| 13411 | 89.75 | 268.45 | 7117.57 | 2849.28 | -5470.4
| 13499 | 89.57 | 268.52 | 7118.09 | 2846.95 | -5558.37
| 13587 | 89.85 | 268.76 | 7118.54 | 2844.86 | -5646.34
| 13674 | 89.85 | 271.42 | 7118.77 | 2845 | -5733.33
| 13763 | 89.94 | 266.86 | 7118.93 | 2843.67 | -5822.3
| 13852 | 89.78 | 270.52 | 7119.15 | 2841.63 | -5911.26
| 13941 | 89.88 | 275.96 | 7119.41 | 2846.66 | -6000.08
| 14029 | 89.69 | 274.09 | 7119.74 | 2854.37 | -6087.74
| 14116 | 89.75 | 272.55 | 7120.17 | 2859.41 | -6174.59
| 14204 | 89.42 | 270.22 | 7120.81 | 2861.53 | -6262.56
| 14291 | 89.29 | 270.68 | 7121.78 | 2862.22 | -6349.55
| 14379 | 89.48 | 266.19 | 7122.73 | 2859.81 | -6437.49
| 14467 | 89.42 | 268.22 | 7123.57 | 2855.52 | -6525.37
| 14555 | 89.48 | 270.47 | 7124.42 | 2854.52 | -6613.36
| 14644 | 89.32 | 269.76 | 7125.35 | 2854.7 | -6702.35
| 14731 | 89.26 | 270.43 | 7126.43 | 2854.84 | -6789.35
| 14820 | 89.45 | 271.67 | 7127.43 | 2856.47 | -6878.32
| 14907 | 89.45 | 271.75 | 7128.27 | 2859.07 | -6965.28
| 14995 | 89.29 | 271.17 | 7129.23 | 2861.31 | -7053.25
| 15084 | 89.45 | 270.54 | 7130.21 | 2862.64 | -7142.23
| 15171 | 89.45 | 271.9 | 7131.05 | 2864.49 | -7229.2
| 15259 | 89.32 | 271.89 | 7131.99 | 2867.4 | -7317.15
| 15347 | 89.6 | 274.28 | 7132.82 | 2872.13 | -7405.01
| 15436 | 89.69 | 276.49 | 7133.37 | 2880.49 | -7493.61
| 15524 | 89.72 | 273.04 | 7133.83 | 2887.79 | -7581.29
| 15613 | 89.72 | 269.84 | 7134.26 | 2890.03 | -7670.25
| 15701 | 89.85 | 267.29 | 7134.59 | 2887.83 | -7758.22
| 15789 | 89.75 | 268.87 | 7134.9 | 2884.88 | -7846.17
| 15876 | 89.82 | 269.98 | 7135.23 | 2884.01 | -7933.16
| 15964 | 89.85 | 269.89 | 7135.48 | 2883.91 | -8021.16
| 16051 | 89.88 | 268.33 | 7135.68 | 2882.55 | -8108.15
| 16138 | 89.88 | 267.92 | 7135.87 | 2879.71 | -8195.1
| 16226 | 89.85 | 268.5 | 7136.07 | 2876.96 | -8283.05
| 16314 | 89.88 | 268.72 | 7136.28 | 2874.82 | -8371.03
| 16402 | 89.78 | 269.08 | 7136.54 | 2873.14 | -8459.01
| 16489 | 89.75 | 269.91 | 7136.9 | 2872.37 | -8546.01
| 16577 | 89.91 | 270.89 | 7137.16 | 2872.98 | -8634
| 16664 | 89.69 | 273.92 | 7137.46 | 2876.63 | -8720.92
| 16751 | 89.72 | 270.53 | 7137.91 | 2880.01 | -8807.84
| 16839 | 89.91 | 265.8 | 7138.2 | 2877.19 | -8895.77
| 16928 | 89.85 | 265.94 | 7138.38 | 2870.78 | -8984.53
| 17016 | 89.85 | 268.2 | 7138.61 | 2866.29 | -9072.41
| 17104 | 89.94 | 272.56 | 7138.77 | 2866.87 | -9160.39
| 17192 | 90 | 272.65 | 7138.82 | 2870.87 | -9248.3
| 17281 | 90 | 272.73 | 7138.82 | 2875.05 | -9337.2
| 17368 | 90.06 | 273.02 | 7138.77 | 2879.41 | -9424.09
| 17456 | 89.97 | 272.73 | 7138.75 | 2883.82 | -9511.98
| 17495 | 89.97 | 272.73 | 7138.77 | 2885.68 | -9550.94

## Lookup (hidden)
North Reference | RetunValue | Grid Type | ReturnValue | Deviation Indicator | ReturnValue
| 2 |  | 0 |  | 2
True |  | SPCS-Colorado Central-NAD27 |  | Directional
Grid |  | SPCS-Colorado Central-NAD83 |  | High Angle
|  | SPCS-Colorado North-NAD27 |  | Horizontal
SPCS-Colorado North-NAD83
SPCS-Colorado South-NAD27
SPCS-Colorado South-NAD83
UTM-Zone 12 NAD27
UTM-Zone 12 NAD83
UTM-Zone 13 NAD27
UTM-Zone 13 NAD83