## Data
Header Information | measured depth (ft) | inclination (°) | azimuth (°) | true vertical depth (ft) | northing +N/-S (ft) | easting +E/-W (ft)
Operator Name | 0 | 0 | 161.95 | 0 | 0 | 0
BAYSWATER E&P, LLC | 16 | 0 | 161.95 | 16 | 0 | 0
Operator Number | 208 | 0.6 | 161.95 | 208 | -0.96 | 0.31
10261 | 300 | 0.78 | 129.05 | 299.99 | -1.81 | 0.95
Well Name and Number | 387 | 1.38 | 112.84 | 386.97 | -2.59 | 2.37
PICKAROON 2 | 475 | 0.99 | 88.9 | 474.96 | -2.98 | 4.11
API Number (if available) | 564 | 1.59 | 44.15 | 563.94 | -2.08 | 5.74
512348025 | 652 | 2.38 | 11.46 | 651.88 | 0.58 | 6.95
Location: QQ SEC TWP RGE | 741 | 2.69 | 3.56 | 740.8 | 4.48 | 7.45
SEC.07-T07N-R64W | 828 | 2.88 | 6.89 | 827.69 | 8.69 | 7.84
Citing Type: Planned or Actual | 917 | 3.55 | 12.12 | 916.55 | 13.6 | 8.68
Actual | 1006 | 4.7 | 8.68 | 1005.32 | 19.9 | 9.81
Deviation Indicator | 1093 | 4.68 | 14.9 | 1092.03 | 26.85 | 11.26
Directional | 1184 | 3.84 | 20.4 | 1182.78 | 33.3 | 13.28
North Reference | 1273 | 3.46 | 17.99 | 1271.6 | 38.64 | 15.15
True | 1361 | 3.59 | 22.14 | 1359.43 | 43.72 | 17.01
Grid Type | 1450 | 4.03 | 23.7 | 1448.24 | 49.17 | 19.31
#VALUE! | 1494 | 4.43 | 27.15 | 1492.12 | 52.09 | 20.71
| 1613 | 5.1 | 30.36 | 1610.7 | 60.75 | 25.48
| 1702 | 6.65 | 20.23 | 1699.24 | 69 | 29.26
| 1791 | 6.44 | 14.58 | 1787.66 | 78.66 | 32.3
| 1879 | 7.85 | 15.39 | 1874.97 | 89.23 | 35.14
| 1967 | 11.72 | 15.8 | 1961.68 | 103.63 | 39.17
| 2055 | 12.61 | 15.65 | 2047.7 | 121.48 | 44.19
| 2143 | 14 | 17.19 | 2133.33 | 140.9 | 49.93
| 2231 | 15.05 | 16.1 | 2218.52 | 162.05 | 56.25
| 2318 | 16.43 | 16.03 | 2302.26 | 184.73 | 62.78
| 2405 | 17.04 | 10.94 | 2385.58 | 209.07 | 68.59
| 2494 | 20.45 | 9.9 | 2469.84 | 237.2 | 73.74
| 2583 | 21.71 | 9.8 | 2552.89 | 268.74 | 79.22
| 2670 | 22.56 | 9.92 | 2633.47 | 301.03 | 84.83
| 2758 | 23.22 | 9.79 | 2714.54 | 334.76 | 90.69
| 2846 | 23.51 | 9.84 | 2795.33 | 369.14 | 96.64
| 2934 | 23.38 | 10.06 | 2876.06 | 403.63 | 102.69
| 3022 | 23.25 | 10.16 | 2956.88 | 437.92 | 108.8
| 3110 | 23.25 | 9.98 | 3037.73 | 472.12 | 114.88
| 3198 | 23.56 | 9.91 | 3118.49 | 506.55 | 120.91
| 3286 | 23.65 | 9.8 | 3199.12 | 541.27 | 126.94
| 3375 | 23.42 | 10.53 | 3280.72 | 576.25 | 133.21
| 3463 | 23.46 | 9.73 | 3361.46 | 610.71 | 139.37
| 3551 | 23.31 | 11.64 | 3442.23 | 645.03 | 145.84
| 3640 | 21.71 | 12.39 | 3524.45 | 678.35 | 152.93
| 3728 | 22.32 | 12.6 | 3606.03 | 710.56 | 160.07
| 3816 | 21.55 | 13.4 | 3687.66 | 742.59 | 167.46
| 3903 | 22.07 | 12.35 | 3768.43 | 774.1 | 174.66
| 3991 | 22 | 13.01 | 3850.01 | 806.31 | 181.9
| 4079 | 22.5 | 12.17 | 3931.45 | 838.83 | 189.16
| 4168 | 22.66 | 12.41 | 4013.63 | 872.22 | 196.44
| 4257 | 23.28 | 11.99 | 4095.57 | 906.17 | 203.78
| 4345 | 22.9 | 11.99 | 4176.52 | 939.92 | 210.95
| 4434 | 22.81 | 12.02 | 4258.54 | 973.74 | 218.14
| 4523 | 22.79 | 12.22 | 4340.58 | 1007.46 | 225.38
| 4612 | 22.62 | 12.57 | 4422.69 | 1041.01 | 232.75
| 4701 | 22.76 | 12.26 | 4504.8 | 1074.54 | 240.13
| 4790 | 22.81 | 11.95 | 4586.85 | 1108.24 | 247.36
| 4878 | 22.61 | 13.17 | 4668.03 | 1141.4 | 254.75
| 4966 | 22.77 | 12.55 | 4749.22 | 1174.49 | 262.3
| 5055 | 22.16 | 11.98 | 4831.47 | 1207.72 | 269.53
| 5144 | 22.31 | 10.91 | 4913.85 | 1240.73 | 276.21
| 5234 | 22.18 | 11.52 | 4997.15 | 1274.15 | 282.83
| 5324 | 22.24 | 10.97 | 5080.47 | 1307.52 | 289.47
| 5412 | 22.21 | 11.37 | 5161.93 | 1340.17 | 295.92
| 5500 | 22.89 | 10.96 | 5243.21 | 1373.28 | 302.45
| 5588 | 21 | 13.94 | 5324.83 | 1405.39 | 309.5
| 5675 | 22.56 | 13.47 | 5405.62 | 1436.75 | 317.15
| 5762 | 20.7 | 10.76 | 5486.49 | 1468.09 | 323.9
| 5850 | 22.26 | 10.96 | 5568.37 | 1499.74 | 329.98
| 5939 | 22.51 | 10.82 | 5650.67 | 1533.02 | 336.38
| 6027 | 22.66 | 10.4 | 5731.92 | 1566.24 | 342.6
| 6115 | 23.1 | 10.39 | 5812.99 | 1599.89 | 348.78
| 6203 | 22.79 | 10.25 | 5894.03 | 1633.64 | 354.92
| 6291 | 23.04 | 11.45 | 5975.09 | 1667.29 | 361.37
| 6380 | 22.97 | 12 | 6057.01 | 1701.35 | 368.44
| 6467 | 22.42 | 10.84 | 6137.27 | 1734.25 | 375.09
| 6555 | 22.86 | 9.55 | 6218.49 | 1767.59 | 381.08
| 6643 | 22.98 | 9.15 | 6299.54 | 1801.4 | 386.65
| 6732 | 22.48 | 9.14 | 6381.63 | 1835.35 | 392.12
| 6820 | 22.46 | 9.16 | 6462.95 | 1868.56 | 397.46
| 6909 | 22.64 | 9.54 | 6545.15 | 1902.24 | 403.01
| 6998 | 24.17 | 0.7 | 6626.85 | 1937.36 | 406.07
| 7085 | 24.38 | 336.7 | 6706.35 | 1971.75 | 399.17
| 7174 | 29.03 | 316.7 | 6785.99 | 2004.42 | 377.04
| 7260 | 32.59 | 306.15 | 6859.9 | 2033.3 | 343.99
| 7347 | 40.02 | 301.11 | 6929.98 | 2061.62 | 301.05
| 7435 | 47.25 | 294.14 | 6993.66 | 2089.5 | 247.24
| 7524 | 55.2 | 286.62 | 7049.4 | 2113.38 | 182.24
| 7612 | 61.92 | 280.66 | 7095.31 | 2130.92 | 109.34
| 7700 | 71.19 | 279.86 | 7130.28 | 2145.27 | 29.98
| 7785 | 80.85 | 278.39 | 7150.8 | 2158.31 | -51.36
| 7873 | 90.37 | 274.68 | 7157.53 | 2168.27 | -138.42
| 7892 | 90.243 | 274.138 | 7157.42 | 2169.73 | -157.36
| 7961 | 89.78 | 272.17 | 7157.41 | 2173.52 | -226.26
| 8050 | 89.63 | 270.08 | 7157.87 | 2175.27 | -315.23
| 8137 | 89.6 | 270.62 | 7158.45 | 2175.8 | -402.23
| 8225 | 89.54 | 270.42 | 7159.11 | 2176.6 | -490.22
| 8312 | 90.06 | 270.85 | 7159.42 | 2177.57 | -577.22
| 8401 | 89.94 | 270.46 | 7159.42 | 2178.58 | -666.21
| 8489 | 90.09 | 270.99 | 7159.39 | 2179.7 | -754.2
| 8576 | 89.88 | 269.6 | 7159.42 | 2180.14 | -841.2
| 8664 | 90.09 | 269.78 | 7159.44 | 2179.67 | -929.2
| 8751 | 89.78 | 269.57 | 7159.54 | 2179.17 | -1016.2
| 8839 | 89.88 | 269.52 | 7159.8 | 2178.48 | -1104.19
| 8926 | 89.88 | 269.53 | 7159.98 | 2177.75 | -1191.19
| 9014 | 90.31 | 270.12 | 7159.84 | 2177.49 | -1279.19
| 9102 | 89.97 | 269.9 | 7159.62 | 2177.5 | -1367.19
| 9191 | 90.12 | 270.14 | 7159.55 | 2177.53 | -1456.19
| 9279 | 90.09 | 269.82 | 7159.39 | 2177.5 | -1544.19
| 9367 | 90.06 | 270.11 | 7159.28 | 2177.45 | -1632.19
| 9454 | 88.46 | 268.48 | 7160.4 | 2176.38 | -1719.17
| 9542 | 89.91 | 268.55 | 7161.65 | 2174.1 | -1807.13
| 9628 | 90.4 | 271.88 | 7161.42 | 2174.42 | -1893.11
| 9716 | 90.06 | 271.96 | 7161.06 | 2177.37 | -1981.06
| 9804 | 90.03 | 271.68 | 7161 | 2180.16 | -2069.02
| 9893 | 90 | 271.51 | 7160.97 | 2182.64 | -2157.98
| 9981 | 90.12 | 270.85 | 7160.88 | 2184.45 | -2245.97
| 10070 | 90.03 | 270.77 | 7160.76 | 2185.71 | -2334.96
| 10157 | 90.18 | 270.56 | 7160.6 | 2186.72 | -2421.95
| 10245 | 90.06 | 270.59 | 7160.42 | 2187.6 | -2509.95
| 10333 | 90.31 | 271.01 | 7160.14 | 2188.83 | -2597.94
| 10420 | 90.28 | 271.02 | 7159.69 | 2190.37 | -2684.92
| 10508 | 92 | 274.22 | 7157.94 | 2194.39 | -2772.8
| 10595 | 93.51 | 274.12 | 7153.75 | 2200.71 | -2859.46
| 10684 | 91.23 | 270.29 | 7150.07 | 2204.13 | -2948.3
| 10771 | 89.51 | 269.64 | 7149.51 | 2204.08 | -3035.29
| 10859 | 89.45 | 268.76 | 7150.31 | 2202.85 | -3123.28
| 10947 | 89.45 | 270.3 | 7151.16 | 2202.13 | -3211.27
| 11036 | 88.68 | 269.7 | 7152.61 | 2202.13 | -3300.26
| 11123 | 89.11 | 269.5 | 7154.29 | 2201.52 | -3387.24
| 11212 | 89.32 | 269.92 | 7155.5 | 2201.07 | -3476.23
| 11300 | 89.35 | 269.5 | 7156.53 | 2200.62 | -3564.22
| 11389 | 89.48 | 269.88 | 7157.43 | 2200.14 | -3653.22
| 11476 | 89.75 | 270.39 | 7158.02 | 2200.35 | -3740.21
| 11560 | 89.63 | 270.49 | 7158.47 | 2200.99 | -3824.21
| 11647 | 89.51 | 270.04 | 7159.13 | 2201.4 | -3911.21
| 11735 | 89.42 | 269.84 | 7159.95 | 2201.3 | -3999.2
| 11824 | 89.54 | 270.19 | 7160.76 | 2201.33 | -4088.2
| 11912 | 89.85 | 270.44 | 7161.22 | 2201.81 | -4176.2
| 11997 | 89.82 | 270.84 | 7161.47 | 2202.76 | -4261.19
| 12086 | 90.49 | 271.77 | 7161.23 | 2204.79 | -4350.17
| 12173 | 89.88 | 271.06 | 7160.95 | 2206.93 | -4437.14
| 12262 | 89.88 | 270.09 | 7161.13 | 2207.83 | -4526.13
| 12350 | 89.82 | 270.18 | 7161.36 | 2208.04 | -4614.13
| 12439 | 89.2 | 269.71 | 7162.13 | 2207.95 | -4703.13
| 12527 | 89.35 | 269.52 | 7163.24 | 2207.36 | -4791.12
| 12615 | 89.97 | 270.45 | 7163.76 | 2207.34 | -4879.12
| 12704 | 90.03 | 270.76 | 7163.76 | 2208.28 | -4968.11
| 12792 | 89.11 | 270.31 | 7164.42 | 2209.1 | -5056.1
| 12881 | 89.14 | 270.05 | 7165.78 | 2209.38 | -5145.09
| 12968 | 88.65 | 269.05 | 7167.46 | 2208.69 | -5232.07
| 13057 | 89.72 | 271.17 | 7168.72 | 2208.86 | -5321.06
| 13146 | 89.51 | 268.42 | 7169.32 | 2208.55 | -5410.05
| 13235 | 89.29 | 269.68 | 7170.25 | 2207.07 | -5499.03
| 13323 | 89.63 | 269.56 | 7171.08 | 2206.49 | -5587.02
| 13411 | 89.85 | 271.2 | 7171.48 | 2207.07 | -5675.01
| 13499 | 89.2 | 271.05 | 7172.21 | 2208.8 | -5762.99
| 13587 | 90.06 | 271.7 | 7172.78 | 2210.91 | -5850.97
| 13675 | 90.06 | 271.87 | 7172.69 | 2213.65 | -5938.92
| 13764 | 90.12 | 272.48 | 7172.55 | 2217.03 | -6027.86
| 13852 | 90.58 | 273.56 | 7172.01 | 2221.66 | -6115.73
| 13941 | 89.97 | 271.5 | 7171.58 | 2225.59 | -6204.64
| 14030 | 90 | 271.4 | 7171.61 | 2227.85 | -6293.61
| 14117 | 89.57 | 271.12 | 7171.93 | 2229.76 | -6380.59
| 14204 | 89.23 | 269.69 | 7172.85 | 2230.37 | -6467.58
| 14292 | 89.42 | 270.03 | 7173.88 | 2230.16 | -6555.57
| 14379 | 89.2 | 269.6 | 7174.93 | 2229.88 | -6642.57
| 14468 | 89.66 | 271.41 | 7175.82 | 2230.66 | -6731.55
| 14556 | 89.08 | 269.4 | 7176.78 | 2231.28 | -6819.54
| 14644 | 89.72 | 270.84 | 7177.7 | 2231.47 | -6907.53
| 14731 | 88.95 | 268.13 | 7178.71 | 2230.69 | -6994.52
| 14820 | 89.57 | 267.99 | 7179.86 | 2227.67 | -7083.46
| 14908 | 89.51 | 269.61 | 7180.57 | 2225.83 | -7171.43
| 14995 | 89.57 | 270.3 | 7181.27 | 2225.76 | -7258.43
| 15084 | 89.51 | 270.32 | 7181.98 | 2226.24 | -7347.42
| 15171 | 89.54 | 270.89 | 7182.7 | 2227.16 | -7434.42
| 15259 | 89.48 | 270.59 | 7183.46 | 2228.3 | -7522.41
| 15348 | 89.35 | 272.79 | 7184.37 | 2230.92 | -7611.36
| 15437 | 88.74 | 269.83 | 7185.85 | 2232.96 | -7700.31
| 15525 | 89.08 | 270.45 | 7187.52 | 2233.17 | -7788.29
| 15613 | 88.83 | 269.63 | 7189.13 | 2233.23 | -7876.28
| 15701 | 88.89 | 270.1 | 7190.88 | 2233.03 | -7964.26
| 15789 | 88.43 | 271.11 | 7192.94 | 2233.96 | -8052.23
| 15877 | 89.54 | 270.17 | 7194.5 | 2234.94 | -8140.21
| 15964 | 89.29 | 270.54 | 7195.38 | 2235.48 | -8227.2
| 16051 | 88.55 | 268.56 | 7197.02 | 2234.79 | -8314.18
| 16139 | 89.32 | 271.42 | 7198.66 | 2234.78 | -8402.15
| 16227 | 89.57 | 270.63 | 7199.51 | 2236.35 | -8490.14
| 16315 | 89.72 | 269.62 | 7200.06 | 2236.55 | -8578.13
| 16403 | 89.51 | 270.81 | 7200.65 | 2236.88 | -8666.13
| 16490 | 89.69 | 271.64 | 7201.26 | 2238.74 | -8753.11
| 16577 | 89.57 | 270.95 | 7201.82 | 2240.7 | -8840.08
| 16665 | 89.57 | 271.53 | 7202.48 | 2242.61 | -8928.06
| 16752 | 89.78 | 271.05 | 7202.97 | 2244.56 | -9015.03
| 16839 | 89.91 | 271.51 | 7203.21 | 2246.51 | -9102.01
| 16928 | 89.75 | 271.47 | 7203.47 | 2248.82 | -9190.98
| 17016 | 89.63 | 270.85 | 7203.95 | 2250.6 | -9278.96
| 17105 | 89.88 | 271.34 | 7204.33 | 2252.3 | -9367.94
| 17193 | 89.6 | 271.42 | 7204.73 | 2254.42 | -9455.92
| 17277 | 89.63 | 271.81 | 7205.29 | 2256.79 | -9539.88
| 17302 | 89.63 | 271.81 | 7205.45 | 2257.58 | -9564.87

## Lookup (hidden)
North Reference | RetunValue | Grid Type | ReturnValue | Deviation Indicator | ReturnValue
| 2 |  | 0 |  | 2
True |  | SPCS-Colorado Central-NAD27 |  | Directional
Grid |  | SPCS-Colorado Central-NAD83 |  | High Angle
|  | SPCS-Colorado North-NAD27 |  | Horizontal
SPCS-Colorado North-NAD83
SPCS-Colorado South-NAD27
SPCS-Colorado South-NAD83
UTM-Zone 12 NAD27
UTM-Zone 12 NAD83
UTM-Zone 13 NAD27
UTM-Zone 13 NAD83