## Data
Header Information | measured depth (ft) | inclination (°) | azimuth (°) | true vertical depth (ft) | northing +N/-S (ft) | easting +E/-W (ft)
Operator Name | 0 | 0 | 0 | 0 | 0 | 0
Kerr-Mcgee | 100 | 0 | 0 | 100 | 0 | 0
Operator Number | 200 | 0 | 0 | 200 | 0 | 0
47120 | 300 | 0 | 0 | 300 | 0 | 0
Well Name and Number | 400 | 0 | 0 | 400 | 0 | 0
SWARTZ 4-4HZ | 500 | 0 | 0 | 500 | 0 | 0
API Number (if available) | 600 | 0 | 0 | 600 | 0 | 0
| 700 | 1.5 | 309.1 | 699.99 | 0.83 | -1.02
Location: QQ SEC TWP RGE | 800 | 3 | 309.1 | 799.91 | 3.3 | -4.06
NWNE SEC 4-3N-67W | 900 | 4.5 | 309.1 | 899.69 | 7.43 | -9.14
Citing Type: Planned or Actual | 1000 | 6 | 309.1 | 999.27 | 13.2 | -16.24
Planned | 1100 | 7.5 | 309.1 | 1098.57 | 20.61 | -25.36
Deviation Indicator | 1200 | 9 | 309.1 | 1197.54 | 29.66 | -36.5
Horizontal | 1300 | 10.5 | 309.1 | 1296.09 | 40.34 | -49.64
North Reference | 1352 | 11.28 | 309.1 | 1347.15 | 46.53 | -57.26
True | 1400 | 11.28 | 309.1 | 1394.22 | 52.46 | -64.55
Grid Type | 1500 | 11.28 | 309.1 | 1492.29 | 64.79 | -79.73
#VALUE! | 1600 | 11.28 | 309.1 | 1590.36 | 77.13 | -94.91
| 1700 | 11.28 | 309.1 | 1688.43 | 89.46 | -110.09
| 1800 | 11.28 | 309.1 | 1786.5 | 101.8 | -125.27
| 1900 | 11.28 | 309.1 | 1884.57 | 114.14 | -140.45
| 2000 | 11.28 | 309.1 | 1982.63 | 126.47 | -155.63
| 2100 | 11.28 | 309.1 | 2080.7 | 138.81 | -170.81
| 2200 | 11.28 | 309.1 | 2178.77 | 151.15 | -185.99
| 2300 | 11.28 | 309.1 | 2276.84 | 163.48 | -201.17
| 2400 | 11.28 | 309.1 | 2374.91 | 175.82 | -216.34
| 2500 | 11.28 | 309.1 | 2472.98 | 188.16 | -231.52
| 2600 | 11.28 | 309.1 | 2571.04 | 200.49 | -246.7
| 2700 | 11.28 | 309.1 | 2669.11 | 212.83 | -261.88
| 2800 | 11.28 | 309.1 | 2767.18 | 225.16 | -277.06
| 2900 | 11.28 | 309.1 | 2865.25 | 237.5 | -292.24
| 3000 | 11.28 | 309.1 | 2963.32 | 249.84 | -307.42
| 3100 | 11.28 | 309.1 | 3061.39 | 262.17 | -322.6
| 3200 | 11.28 | 309.1 | 3159.45 | 274.51 | -337.78
| 3300 | 11.28 | 309.1 | 3257.52 | 286.85 | -352.96
| 3400 | 11.28 | 309.1 | 3355.59 | 299.18 | -368.14
| 3500 | 11.28 | 309.1 | 3453.66 | 311.52 | -383.32
| 3600 | 11.28 | 309.1 | 3551.73 | 323.85 | -398.5
| 3700 | 11.28 | 309.1 | 3649.8 | 336.19 | -413.68
| 3800 | 11.28 | 309.1 | 3747.86 | 348.53 | -428.86
| 3900 | 11.28 | 309.1 | 3845.93 | 360.86 | -444.04
| 4000 | 11.28 | 309.1 | 3944 | 373.2 | -459.22
| 4100 | 11.28 | 309.1 | 4042.07 | 385.54 | -474.4
| 4153 | 11.28 | 309.1 | 4094.04 | 392.07 | -482.45
| 4200 | 10.34 | 309.1 | 4140.21 | 397.63 | -489.29
| 4300 | 8.34 | 309.1 | 4238.88 | 407.87 | -501.88
| 4400 | 6.34 | 309.1 | 4338.05 | 415.92 | -511.8
| 4500 | 4.34 | 309.1 | 4437.62 | 421.79 | -519.02
| 4600 | 2.34 | 309.1 | 4537.44 | 425.47 | -523.54
| 4700 | 0.34 | 309.1 | 4637.41 | 426.94 | -525.35
| 4717 | 0 | 0 | 4654.41 | 426.97 | -525.39
| 4800 | 0 | 0 | 4737.41 | 426.97 | -525.39
| 4900 | 0 | 0 | 4837.41 | 426.97 | -525.39
| 5000 | 0 | 0 | 4937.41 | 426.97 | -525.39
| 5100 | 0 | 0 | 5037.41 | 426.97 | -525.39
| 5200 | 0 | 0 | 5137.41 | 426.97 | -525.39
| 5300 | 0 | 0 | 5237.41 | 426.97 | -525.39
| 5400 | 0 | 0 | 5337.41 | 426.97 | -525.39
| 5500 | 0 | 0 | 5437.41 | 426.97 | -525.39
| 5600 | 0 | 0 | 5537.41 | 426.97 | -525.39
| 5700 | 0 | 0 | 5637.41 | 426.97 | -525.39
| 5800 | 0 | 0 | 5737.41 | 426.97 | -525.39
| 5900 | 0 | 0 | 5837.41 | 426.97 | -525.39
| 6000 | 0 | 0 | 5937.41 | 426.97 | -525.39
| 6100 | 0 | 0 | 6037.41 | 426.97 | -525.39
| 6200 | 0 | 0 | 6137.41 | 426.97 | -525.39
| 6300 | 0 | 0 | 6237.41 | 426.97 | -525.39
| 6314.42 | 0 | 0 | 6251.83 | 426.97 | -525.39
| 6350 | 2.85 | 91.68 | 6287.39 | 426.95 | -524.51
| 6400 | 6.85 | 91.68 | 6337.2 | 426.83 | -520.29
| 6450 | 10.85 | 91.68 | 6386.6 | 426.6 | -512.6
| 6500 | 14.85 | 91.68 | 6435.34 | 426.28 | -501.49
| 6550 | 18.85 | 91.68 | 6483.18 | 425.85 | -487.01
| 6600 | 22.85 | 91.68 | 6529.9 | 425.33 | -469.23
| 6650 | 26.85 | 91.68 | 6575.26 | 424.72 | -448.23
| 6700 | 30.85 | 91.68 | 6619.05 | 424.01 | -424.13
| 6750 | 34.85 | 91.68 | 6661.05 | 423.22 | -397.02
| 6800 | 38.85 | 91.68 | 6701.05 | 422.34 | -367.06
| 6850 | 42.85 | 91.68 | 6738.87 | 421.39 | -334.38
| 6900 | 46.85 | 91.68 | 6774.31 | 420.35 | -299.14
| 6950 | 50.85 | 91.68 | 6807.21 | 419.25 | -261.52
| 7000 | 54.85 | 91.68 | 6837.4 | 418.09 | -221.69
| 7050 | 58.85 | 91.68 | 6864.74 | 416.86 | -179.86
| 7100 | 62.85 | 91.68 | 6889.09 | 415.59 | -136.22
| 7150 | 66.85 | 91.68 | 6910.34 | 414.26 | -90.99
| 7200 | 70.85 | 91.68 | 6928.38 | 412.9 | -44.39
| 7250 | 74.85 | 91.68 | 6943.12 | 411.5 | 3.36
| 7300 | 78.85 | 91.68 | 6954.5 | 410.08 | 52.02
| 7350 | 82.85 | 91.68 | 6962.45 | 408.64 | 101.35
| 7400 | 86.85 | 91.68 | 6966.94 | 407.18 | 151.12
| 7433.97 | 89.56 | 91.68 | 6968 | 406.19 | 185.05
| 7500 | 89.56 | 91.68 | 6968.51 | 404.26 | 251.05
| 7600 | 89.56 | 91.68 | 6969.27 | 401.33 | 351.01
| 7700 | 89.56 | 91.68 | 6970.03 | 398.41 | 450.96
| 7800 | 89.56 | 91.68 | 6970.79 | 395.48 | 550.91
| 7900 | 89.56 | 91.68 | 6971.55 | 392.56 | 650.87
| 8000 | 89.56 | 91.68 | 6972.31 | 389.63 | 750.82
| 8100 | 89.56 | 91.68 | 6973.07 | 386.71 | 850.78
| 8200 | 89.56 | 91.68 | 6973.83 | 383.79 | 950.73
| 8300 | 89.56 | 91.68 | 6974.59 | 380.86 | 1050.69
| 8400 | 89.56 | 91.68 | 6975.35 | 377.94 | 1150.64
| 8500 | 89.56 | 91.68 | 6976.11 | 375.01 | 1250.59
| 8600 | 89.56 | 91.68 | 6976.87 | 372.09 | 1350.55
| 8700 | 89.56 | 91.68 | 6977.63 | 369.16 | 1450.5
| 8800 | 89.56 | 91.68 | 6978.39 | 366.24 | 1550.46
| 8900 | 89.56 | 91.68 | 6979.15 | 363.31 | 1650.41
| 9000 | 89.56 | 91.68 | 6979.91 | 360.39 | 1750.37
| 9100 | 89.56 | 91.68 | 6980.68 | 357.47 | 1850.32
| 9200 | 89.56 | 91.68 | 6981.44 | 354.54 | 1950.27
| 9300 | 89.56 | 91.68 | 6982.2 | 351.62 | 2050.23
| 9400 | 89.56 | 91.68 | 6982.96 | 348.69 | 2150.18
| 9500 | 89.56 | 91.68 | 6983.72 | 345.77 | 2250.14
| 9600 | 89.56 | 91.68 | 6984.48 | 342.84 | 2350.09
| 9700 | 89.56 | 91.68 | 6985.24 | 339.92 | 2450.05
| 9800 | 89.56 | 91.68 | 6986 | 336.99 | 2550
| 9900 | 89.56 | 91.68 | 6986.76 | 334.07 | 2649.96
| 10000 | 89.56 | 91.68 | 6987.52 | 331.14 | 2749.91
| 10100 | 89.56 | 91.68 | 6988.28 | 328.22 | 2849.86
| 10200 | 89.56 | 91.68 | 6989.04 | 325.3 | 2949.82
| 10300 | 89.56 | 91.68 | 6989.8 | 322.37 | 3049.77
| 10400 | 89.56 | 91.68 | 6990.56 | 319.45 | 3149.73
| 10500 | 89.56 | 91.68 | 6991.32 | 316.52 | 3249.68
| 10600 | 89.56 | 91.68 | 6992.08 | 313.6 | 3349.64
| 10700 | 89.56 | 91.68 | 6992.84 | 310.67 | 3449.59
| 10800 | 89.56 | 91.68 | 6993.6 | 307.75 | 3549.54
| 10900 | 89.56 | 91.68 | 6994.36 | 304.82 | 3649.5
| 11000 | 89.56 | 91.68 | 6995.13 | 301.9 | 3749.45
| 11100 | 89.56 | 91.68 | 6995.89 | 298.98 | 3849.41
| 11200 | 89.56 | 91.68 | 6996.65 | 296.05 | 3949.36
| 11300 | 89.56 | 91.68 | 6997.41 | 293.13 | 4049.32
| 11400 | 89.56 | 91.68 | 6998.17 | 290.2 | 4149.27
| 11500 | 89.56 | 91.68 | 6998.93 | 287.28 | 4249.22
| 11600 | 89.56 | 91.68 | 6999.69 | 284.35 | 4349.18
| 11700 | 89.56 | 91.68 | 7000.45 | 281.43 | 4449.13
| 11800 | 89.56 | 91.68 | 7001.21 | 278.5 | 4549.09
| 11900 | 89.56 | 91.68 | 7001.97 | 275.58 | 4649.04
| 12000 | 89.56 | 91.68 | 7002.73 | 272.66 | 4749
| 12100 | 89.56 | 91.68 | 7003.49 | 269.73 | 4848.95
| 12200 | 89.56 | 91.68 | 7004.25 | 266.81 | 4948.9
| 12300 | 89.56 | 91.68 | 7005.01 | 263.88 | 5048.86
| 12400 | 89.56 | 91.68 | 7005.77 | 260.96 | 5148.81
| 12500 | 89.56 | 91.68 | 7006.53 | 258.03 | 5248.77
| 12600 | 89.56 | 91.68 | 7007.29 | 255.11 | 5348.72
| 12700 | 89.56 | 91.68 | 7008.05 | 252.18 | 5448.68
| 12800 | 89.56 | 91.68 | 7008.81 | 249.26 | 5548.63
| 12900 | 89.56 | 91.68 | 7009.57 | 246.33 | 5648.59
| 13000 | 89.56 | 91.68 | 7010.34 | 243.41 | 5748.54
| 13100 | 89.56 | 91.68 | 7011.1 | 240.49 | 5848.49
| 13200 | 89.56 | 91.68 | 7011.86 | 237.56 | 5948.45
| 13300 | 89.56 | 91.68 | 7012.62 | 234.64 | 6048.4
| 13400 | 89.56 | 91.68 | 7013.38 | 231.71 | 6148.36
| 13500 | 89.56 | 91.68 | 7014.14 | 228.79 | 6248.31
| 13600 | 89.56 | 91.68 | 7014.9 | 225.86 | 6348.27
| 13700 | 89.56 | 91.68 | 7015.66 | 222.94 | 6448.22
| 13800 | 89.56 | 91.68 | 7016.42 | 220.01 | 6548.17
| 13900 | 89.56 | 91.68 | 7017.18 | 217.09 | 6648.13
| 14000 | 89.56 | 93.18 | 7017.94 | 212.86 | 6748.03
| 14023.96 | 89.56 | 93.54 | 7018.12 | 211.46 | 6771.95
| 14100 | 89.56 | 93.54 | 7018.7 | 206.77 | 6847.84
| 14200 | 89.56 | 93.54 | 7019.46 | 200.6 | 6947.65
| 14300 | 89.56 | 93.54 | 7020.22 | 194.43 | 7047.46
| 14400 | 89.56 | 93.54 | 7020.98 | 188.27 | 7147.26
| 14500 | 89.56 | 93.54 | 7021.74 | 182.1 | 7247.07
| 14600 | 89.56 | 93.54 | 7022.5 | 175.94 | 7346.88
| 14700 | 89.56 | 93.54 | 7023.26 | 169.77 | 7446.69
| 14800 | 89.56 | 93.54 | 7024.02 | 163.6 | 7546.49
| 14900 | 89.56 | 93.54 | 7024.78 | 157.44 | 7646.3
| 15000 | 89.56 | 93.54 | 7025.54 | 151.27 | 7746.11
| 15100 | 89.56 | 93.54 | 7026.29 | 145.1 | 7845.91
| 15200 | 89.56 | 93.54 | 7027.05 | 138.94 | 7945.72
| 15300 | 89.56 | 93.54 | 7027.81 | 132.77 | 8045.53
| 15400 | 89.56 | 93.54 | 7028.57 | 126.61 | 8145.33
| 15502.26 | 89.56 | 93.54 | 7029.35 | 120.3 | 8247.4
| 15600 | 89.53 | 92.07 | 7030.12 | 115.52 | 8345.01
| 15670.08 | 89.51 | 91.02 | 7030.71 | 113.63 | 8415.07
| 15700 | 89.51 | 91.02 | 7030.97 | 113.1 | 8444.98
| 15800 | 89.51 | 91.02 | 7031.83 | 111.32 | 8544.96
| 15900 | 89.51 | 91.02 | 7032.69 | 109.55 | 8644.94
| 16000 | 89.51 | 91.02 | 7033.55 | 107.77 | 8744.92
| 16100 | 89.51 | 91.02 | 7034.41 | 105.99 | 8844.9
| 16200 | 89.51 | 91.02 | 7035.28 | 104.21 | 8944.88
| 16300 | 89.51 | 91.02 | 7036.14 | 102.44 | 9044.86
| 16400 | 89.51 | 91.02 | 7037 | 100.66 | 9144.84
| 16500 | 89.51 | 91.02 | 7037.86 | 98.88 | 9244.82
| 16600 | 89.51 | 91.02 | 7038.72 | 97.1 | 9344.8
| 16700 | 89.51 | 91.02 | 7039.58 | 95.32 | 9444.78
| 16800 | 89.51 | 91.02 | 7040.45 | 93.55 | 9544.76
| 16900 | 89.51 | 91.02 | 7041.31 | 91.77 | 9644.74
| 17000 | 89.51 | 91.02 | 7042.17 | 89.99 | 9744.72
| 17100 | 89.51 | 91.02 | 7043.03 | 88.21 | 9844.71
| 17200 | 89.51 | 91.02 | 7043.89 | 86.44 | 9944.69
| 17300 | 89.51 | 91.02 | 7044.75 | 84.66 | 10044.67
| 17400 | 89.51 | 91.02 | 7045.62 | 82.88 | 10144.65
| 17500 | 89.51 | 91.02 | 7046.48 | 81.1 | 10244.63
| 17600 | 89.51 | 91.02 | 7047.34 | 79.33 | 10344.61
| 17700 | 89.51 | 91.02 | 7048.2 | 77.55 | 10444.59
| 17800 | 89.51 | 91.02 | 7049.06 | 75.77 | 10544.57
| 17900 | 89.51 | 91.02 | 7049.92 | 73.99 | 10644.55
| 18000 | 89.51 | 91.02 | 7050.79 | 72.21 | 10744.53
| 18100 | 89.51 | 91.02 | 7051.65 | 70.44 | 10844.51
| 18200 | 89.51 | 91.02 | 7052.51 | 68.66 | 10944.49
| 18300 | 89.51 | 91.02 | 7053.37 | 66.88 | 11044.47
| 18400 | 89.51 | 91.02 | 7054.23 | 65.1 | 11144.45
| 18500 | 89.51 | 91.02 | 7055.09 | 63.33 | 11244.43
| 18600 | 89.51 | 91.02 | 7055.96 | 61.55 | 11344.41
| 18700 | 89.51 | 91.02 | 7056.82 | 59.77 | 11444.39
| 18800 | 89.51 | 91.02 | 7057.68 | 57.99 | 11544.37
| 18900 | 89.51 | 91.02 | 7058.54 | 56.22 | 11644.35
| 19000 | 89.51 | 91.02 | 7059.4 | 54.44 | 11744.33
| 19100 | 89.51 | 91.02 | 7060.26 | 52.66 | 11844.31
| 19200 | 89.51 | 91.02 | 7061.12 | 50.88 | 11944.3
| 19300 | 89.51 | 91.02 | 7061.99 | 49.1 | 12044.28
| 19400 | 89.51 | 91.02 | 7062.85 | 47.33 | 12144.26
| 19500 | 89.51 | 91.02 | 7063.71 | 45.55 | 12244.24
| 19600 | 89.51 | 91.02 | 7064.57 | 43.77 | 12344.22
| 19700 | 89.51 | 91.02 | 7065.43 | 41.99 | 12444.2
| 19800 | 89.51 | 91.02 | 7066.29 | 40.22 | 12544.18
| 19900 | 89.51 | 91.02 | 7067.16 | 38.44 | 12644.16
| 20000 | 89.51 | 91.02 | 7068.02 | 36.66 | 12744.14
| 20100 | 89.51 | 91.02 | 7068.88 | 34.88 | 12844.12
| 20200 | 89.51 | 91.02 | 7069.74 | 33.11 | 12944.1
| 20300 | 89.51 | 91.02 | 7070.6 | 31.33 | 13044.08
| 20400 | 89.51 | 91.02 | 7071.46 | 29.55 | 13144.06
| 20500 | 89.51 | 91.02 | 7072.33 | 27.77 | 13244.04
| 20600 | 89.51 | 91.02 | 7073.19 | 25.99 | 13344.02
| 20700 | 89.51 | 91.02 | 7074.05 | 24.22 | 13444
| 20800 | 89.51 | 91.02 | 7074.91 | 22.44 | 13543.98
| 20900 | 89.51 | 91.02 | 7075.77 | 20.66 | 13643.96
| 21000 | 89.51 | 91.02 | 7076.63 | 18.88 | 13743.94
| 21100 | 89.51 | 91.02 | 7077.5 | 17.11 | 13843.92
| 21200 | 89.51 | 91.02 | 7078.36 | 15.33 | 13943.9
| 21300 | 89.51 | 91.02 | 7079.22 | 13.55 | 14043.89
| 21400 | 89.51 | 91.02 | 7080.08 | 11.77 | 14143.87
| 21500 | 89.51 | 91.02 | 7080.94 | 10 | 14243.85
| 21600 | 89.51 | 91.02 | 7081.8 | 8.22 | 14343.83
| 21622.8 | 89.51 | 91.02 | 7082 | 7.81 | 14366.62

## Lookup (hidden)
North Reference | RetunValue | Grid Type | ReturnValue | Deviation Indicator | ReturnValue
| 2 |  | 0 |  | 4
True |  | SPCS-Colorado Central-NAD27 |  | Directional
Grid |  | SPCS-Colorado Central-NAD83 |  | High Angle
|  | SPCS-Colorado North-NAD27 |  | Horizontal
SPCS-Colorado North-NAD83
SPCS-Colorado South-NAD27
SPCS-Colorado South-NAD83
UTM-Zone 12 NAD27
UTM-Zone 12 NAD83
UTM-Zone 13 NAD27
UTM-Zone 13 NAD83