## Data
Header Information | measured depth (ft) | inclination (°) | azimuth (°) | true vertical depth (ft) | northing +N/-S (ft) | easting +E/-W (ft)
Operator Name | 0 | 0 | 0 | 0 | 0 | 0
Kerr-Mcgee | 100 | 0 | 0 | 100 | 0 | 0
Operator Number | 200 | 0 | 0 | 200 | 0 | 0
47120 | 300 | 0 | 0 | 300 | 0 | 0
Well Name and Number | 379 | 0 | 0 | 379 | 0 | 0
SWARTZ 4-5HZ | 400 | 0.315 | 305 | 400 | 0.03 | -0.05
API Number (if available) | 500 | 1.815 | 305 | 499.98 | 1.1 | -1.57
| 512.33 | 2 | 305 | 512.31 | 1.33 | -1.91
Location: QQ SEC TWP RGE | 562.33 | 2 | 305 | 562.27 | 2.34 | -3.34
NWNE SEC 4-3N-67W | 600 | 2.5395 | 300.7261 | 599.91 | 3.14 | -4.59
Citing Type: Planned or Actual | 700 | 4.006 | 295.0549 | 699.75 | 5.75 | -9.66
Planned | 800 | 5.4905 | 292.432 | 799.4 | 9.06 | -17.25
Deviation Indicator | 900 | 6.9817 | 290.9249 | 898.81 | 13.05 | -27.35
Horizontal | 1000 | 8.476 | 289.9466 | 997.9 | 17.74 | -39.95
North Reference | 1100 | 9.972 | 289.26 | 1096.6 | 23.11 | -55.05
True | 1200 | 11.469 | 288.751 | 1194.85 | 29.16 | -72.64
Grid Type | 1300 | 12.9667 | 288.3581 | 1292.58 | 35.89 | -92.71
#VALUE! | 1400 | 14.4649 | 288.0454 | 1389.73 | 43.29 | -115.23
| 1500 | 15.9634 | 287.7903 | 1486.22 | 51.36 | -140.2
| 1600 | 17.4621 | 287.578 | 1582 | 60.1 | -167.6
| 1614.54 | 17.68 | 287.55 | 1595.85 | 61.42 | -171.78
| 1700 | 17.68 | 287.55 | 1677.28 | 69.25 | -196.53
| 1800 | 17.68 | 287.55 | 1772.56 | 78.4 | -225.49
| 1900 | 17.68 | 287.55 | 1867.83 | 87.56 | -254.44
| 2000 | 17.68 | 287.55 | 1963.11 | 96.72 | -283.4
| 2100 | 17.68 | 287.55 | 2058.39 | 105.88 | -312.36
| 2200 | 17.68 | 287.55 | 2153.66 | 115.04 | -341.31
| 2300 | 17.68 | 287.55 | 2248.94 | 124.19 | -370.27
| 2400 | 17.68 | 287.55 | 2344.22 | 133.35 | -399.23
| 2500 | 17.68 | 287.55 | 2439.49 | 142.51 | -428.18
| 2600 | 17.68 | 287.55 | 2534.77 | 151.67 | -457.14
| 2700 | 17.68 | 287.55 | 2630.05 | 160.82 | -486.09
| 2800 | 17.68 | 287.55 | 2725.32 | 169.98 | -515.05
| 2900 | 17.68 | 287.55 | 2820.6 | 179.14 | -544.01
| 3000 | 17.68 | 287.55 | 2915.88 | 188.3 | -572.96
| 3100 | 17.68 | 287.55 | 3011.15 | 197.45 | -601.92
| 3200 | 17.68 | 287.55 | 3106.43 | 206.61 | -630.88
| 3300 | 17.68 | 287.55 | 3201.71 | 215.77 | -659.83
| 3400 | 17.68 | 287.55 | 3296.99 | 224.93 | -688.79
| 3500 | 17.68 | 287.55 | 3392.26 | 234.09 | -717.75
| 3600 | 17.68 | 287.55 | 3487.54 | 243.24 | -746.7
| 3700 | 17.68 | 287.55 | 3582.82 | 252.4 | -775.66
| 3800 | 17.68 | 287.55 | 3678.09 | 261.56 | -804.62
| 3900 | 17.68 | 287.55 | 3773.37 | 270.72 | -833.57
| 4000 | 17.68 | 287.55 | 3868.65 | 279.87 | -862.53
| 4100 | 17.68 | 287.55 | 3963.92 | 289.03 | -891.49
| 4200 | 17.68 | 287.55 | 4059.2 | 298.19 | -920.44
| 4300 | 17.68 | 287.55 | 4154.48 | 307.35 | -949.4
| 4400 | 17.68 | 287.55 | 4249.75 | 316.5 | -978.35
| 4500 | 17.68 | 287.55 | 4345.03 | 325.66 | -1007.31
| 4600 | 17.68 | 287.55 | 4440.31 | 334.82 | -1036.27
| 4700 | 17.68 | 287.55 | 4535.58 | 343.98 | -1065.22
| 4800 | 17.68 | 287.55 | 4630.86 | 353.14 | -1094.18
| 4900 | 17.68 | 287.55 | 4726.14 | 362.29 | -1123.14
| 5000 | 17.68 | 287.55 | 4821.41 | 371.45 | -1152.09
| 5100 | 17.68 | 287.55 | 4916.69 | 380.61 | -1181.05
| 5200 | 17.68 | 287.55 | 5011.97 | 389.77 | -1210.01
| 5300 | 17.68 | 287.55 | 5107.24 | 398.92 | -1238.96
| 5400 | 17.68 | 287.55 | 5202.52 | 408.08 | -1267.92
| 5500 | 17.68 | 287.55 | 5297.8 | 417.24 | -1296.88
| 5600 | 17.68 | 287.55 | 5393.07 | 426.4 | -1325.83
| 5700 | 17.68 | 287.55 | 5488.35 | 435.56 | -1354.79
| 5800 | 17.68 | 287.55 | 5583.63 | 444.71 | -1383.74
| 5900 | 17.68 | 287.55 | 5678.9 | 453.87 | -1412.7
| 6000 | 17.68 | 287.55 | 5774.18 | 463.03 | -1441.66
| 6100 | 17.68 | 287.55 | 5869.46 | 472.19 | -1470.61
| 6200 | 17.68 | 287.55 | 5964.73 | 481.34 | -1499.57
| 6300 | 17.68 | 287.55 | 6060.01 | 490.5 | -1528.53
| 6400 | 17.68 | 287.55 | 6155.29 | 499.66 | -1557.48
| 6500 | 17.68 | 287.55 | 6250.56 | 508.82 | -1586.44
| 6600 | 17.68 | 287.55 | 6345.84 | 517.97 | -1615.4
| 6700 | 17.68 | 287.55 | 6441.12 | 527.13 | -1644.35
| 6717.36 | 17.68 | 287.55 | 6457.66 | 528.72 | -1649.38
| 6750 | 20.1765 | 285.185 | 6488.53 | 531.69 | -1659.54
| 6800 | 24.0463 | 282.4859 | 6534.85 | 536.15 | -1677.81
| 6850 | 27.9509 | 280.5 | 6579.78 | 540.49 | -1699.29
| 6900 | 31.8776 | 278.9679 | 6623.11 | 544.69 | -1723.86
| 6950 | 35.8189 | 277.7408 | 6664.63 | 548.72 | -1751.41
| 7000 | 39.7706 | 276.7279 | 6704.13 | 552.57 | -1781.81
| 7050 | 43.7297 | 275.8703 | 6741.43 | 556.21 | -1814.89
| 7100 | 47.6943 | 275.1285 | 6776.33 | 559.63 | -1850.51
| 7150 | 51.6632 | 274.4748 | 6808.68 | 562.81 | -1888.49
| 7200 | 55.6353 | 273.8891 | 6838.31 | 565.74 | -1928.65
| 7250 | 59.61 | 273.3566 | 6865.08 | 568.41 | -1970.78
| 7300 | 63.5866 | 272.8657 | 6888.86 | 570.79 | -2014.69
| 7350 | 67.5648 | 272.4076 | 6909.53 | 572.88 | -2060.16
| 7400 | 71.5443 | 271.9751 | 6926.99 | 574.67 | -2106.97
| 7450 | 75.5246 | 271.5623 | 6941.16 | 576.15 | -2154.88
| 7500 | 79.5057 | 271.164 | 6951.97 | 577.31 | -2203.68
| 7550 | 83.4872 | 270.7758 | 6959.36 | 578.14 | -2253.11
| 7600 | 87.4691 | 270.3937 | 6963.3 | 578.65 | -2302.94
| 7632.42 | 90.0511 | 270.1475 | 6964 | 578.81 | -2335.35
| 7700 | 90.0511 | 270.1475 | 6963.94 | 578.98 | -2402.93
| 7800 | 90.0511 | 270.1475 | 6963.85 | 579.24 | -2502.93
| 7900 | 90.0511 | 270.1475 | 6963.76 | 579.49 | -2602.93
| 8000 | 90.0511 | 270.1475 | 6963.67 | 579.75 | -2702.93
| 8100 | 90.0511 | 270.1475 | 6963.58 | 580.01 | -2802.93
| 8200 | 90.0511 | 270.1475 | 6963.5 | 580.27 | -2902.93
| 8300 | 90.0511 | 270.1475 | 6963.41 | 580.52 | -3002.93
| 8400 | 90.0511 | 270.1475 | 6963.32 | 580.78 | -3102.93
| 8500 | 90.0511 | 270.1475 | 6963.23 | 581.04 | -3202.93
| 8600 | 90.0511 | 270.1475 | 6963.14 | 581.3 | -3302.93
| 8700 | 90.0511 | 270.1475 | 6963.05 | 581.55 | -3402.93
| 8800 | 90.0511 | 270.1475 | 6962.96 | 581.81 | -3502.93
| 8900 | 90.0511 | 270.1475 | 6962.87 | 582.07 | -3602.93
| 9000 | 90.0511 | 270.1475 | 6962.78 | 582.33 | -3702.93
| 9100 | 90.0511 | 270.1475 | 6962.69 | 582.58 | -3802.93
| 9200 | 90.0511 | 270.1475 | 6962.6 | 582.84 | -3902.92
| 9300 | 90.0511 | 270.1475 | 6962.51 | 583.1 | -4002.92
| 9400 | 90.0511 | 270.1475 | 6962.42 | 583.36 | -4102.92
| 9500 | 90.0511 | 270.1475 | 6962.34 | 583.61 | -4202.92
| 9600 | 90.0511 | 270.1475 | 6962.25 | 583.87 | -4302.92
| 9700 | 90.0511 | 270.1475 | 6962.16 | 584.13 | -4402.92
| 9800 | 90.0511 | 270.1475 | 6962.07 | 584.39 | -4502.92
| 9900 | 90.0511 | 270.1475 | 6961.98 | 584.64 | -4602.92
| 10000 | 90.0511 | 270.1475 | 6961.89 | 584.9 | -4702.92
| 10100 | 90.0511 | 270.1475 | 6961.8 | 585.16 | -4802.92
| 10200 | 90.0511 | 270.1475 | 6961.71 | 585.42 | -4902.92
| 10300 | 90.0511 | 270.1475 | 6961.62 | 585.67 | -5002.92
| 10400 | 90.0511 | 270.1475 | 6961.53 | 585.93 | -5102.92
| 10500 | 90.0511 | 270.1475 | 6961.44 | 586.19 | -5202.92
| 10600 | 90.0511 | 270.1475 | 6961.35 | 586.44 | -5302.92
| 10700 | 90.0511 | 270.1475 | 6961.26 | 586.7 | -5402.92
| 10800 | 90.0511 | 270.1475 | 6961.18 | 586.96 | -5502.92
| 10900 | 90.0511 | 270.1475 | 6961.09 | 587.22 | -5602.92
| 11000 | 90.0511 | 270.1475 | 6961 | 587.47 | -5702.92
| 11100 | 90.0511 | 270.1475 | 6960.91 | 587.73 | -5802.92
| 11200 | 90.0511 | 270.1475 | 6960.82 | 587.99 | -5902.92
| 11300 | 90.0511 | 270.1475 | 6960.73 | 588.25 | -6002.92
| 11400 | 90.0511 | 270.1475 | 6960.64 | 588.5 | -6102.92
| 11500 | 90.0511 | 270.1475 | 6960.55 | 588.76 | -6202.92
| 11600 | 90.0511 | 270.1475 | 6960.46 | 589.02 | -6302.92
| 11700 | 90.0511 | 270.1475 | 6960.37 | 589.28 | -6402.92
| 11800 | 90.0511 | 270.1475 | 6960.28 | 589.53 | -6502.92
| 11900 | 90.0511 | 270.1475 | 6960.19 | 589.79 | -6602.91
| 12000 | 90.0511 | 270.1475 | 6960.1 | 590.05 | -6702.91
| 12100 | 90.0511 | 270.1475 | 6960.02 | 590.31 | -6802.91
| 12200 | 90.0511 | 270.1475 | 6959.93 | 590.56 | -6902.91
| 12300 | 90.0511 | 270.1475 | 6959.84 | 590.82 | -7002.91
| 12400 | 90.0511 | 270.1475 | 6959.75 | 591.08 | -7102.91
| 12500 | 90.0511 | 270.1475 | 6959.66 | 591.34 | -7202.91
| 12600 | 90.0511 | 270.1475 | 6959.57 | 591.59 | -7302.91
| 12700 | 90.0511 | 270.1475 | 6959.48 | 591.85 | -7402.91
| 12800 | 90.0511 | 270.1475 | 6959.39 | 592.11 | -7502.91
| 12900 | 90.0511 | 270.1475 | 6959.3 | 592.37 | -7602.91
| 13000 | 90.0511 | 270.1475 | 6959.21 | 592.62 | -7702.91
| 13100 | 90.0511 | 270.1475 | 6959.12 | 592.88 | -7802.91
| 13200 | 90.0511 | 270.1475 | 6959.03 | 593.14 | -7902.91
| 13300 | 90.0511 | 270.1475 | 6958.94 | 593.4 | -8002.91
| 13400 | 90.0511 | 270.1475 | 6958.86 | 593.65 | -8102.91
| 13500 | 90.0511 | 270.1475 | 6958.77 | 593.91 | -8202.91
| 13600 | 90.0511 | 270.1475 | 6958.68 | 594.17 | -8302.91
| 13700 | 90.0511 | 270.1475 | 6958.59 | 594.42 | -8402.91
| 13800 | 90.0511 | 270.1475 | 6958.5 | 594.68 | -8502.91
| 13900 | 90.0511 | 270.1475 | 6958.41 | 594.94 | -8602.91
| 14000 | 90.0511 | 270.1475 | 6958.32 | 595.2 | -8702.91
| 14100 | 90.0511 | 270.1475 | 6958.23 | 595.45 | -8802.91
| 14200 | 90.0511 | 270.1475 | 6958.14 | 595.71 | -8902.91
| 14300 | 90.0511 | 270.1475 | 6958.05 | 595.97 | -9002.91
| 14400 | 90.0511 | 270.1475 | 6957.96 | 596.23 | -9102.91
| 14500 | 90.0511 | 270.1475 | 6957.87 | 596.48 | -9202.91
| 14600 | 90.0511 | 270.1475 | 6957.78 | 596.74 | -9302.9
| 14700 | 90.0511 | 270.1475 | 6957.7 | 597 | -9402.9
| 14800 | 90.0511 | 270.1475 | 6957.61 | 597.26 | -9502.9
| 14900 | 90.0511 | 270.1475 | 6957.52 | 597.51 | -9602.9
| 15000 | 90.0511 | 270.1475 | 6957.43 | 597.77 | -9702.9
| 15100 | 90.0511 | 270.1475 | 6957.34 | 598.03 | -9802.9
| 15200 | 90.0511 | 270.1475 | 6957.25 | 598.29 | -9902.9
| 15300 | 90.0511 | 270.1475 | 6957.16 | 598.54 | -10002.9
| 15400 | 90.0511 | 270.1475 | 6957.07 | 598.8 | -10102.9
| 15500 | 90.0511 | 270.1475 | 6956.98 | 599.06 | -10202.9
| 15600 | 90.0511 | 270.1475 | 6956.89 | 599.32 | -10302.9
| 15700 | 90.0511 | 270.1475 | 6956.8 | 599.57 | -10402.9
| 15800 | 90.0511 | 270.1475 | 6956.71 | 599.83 | -10502.9
| 15900 | 90.0511 | 270.1475 | 6956.62 | 600.09 | -10602.9
| 16000 | 90.0511 | 270.1475 | 6956.54 | 600.35 | -10702.9
| 16100 | 90.0511 | 270.1475 | 6956.45 | 600.6 | -10802.9
| 16200 | 90.0511 | 270.1475 | 6956.36 | 600.86 | -10902.9
| 16300 | 90.0511 | 270.1475 | 6956.27 | 601.12 | -11002.9
| 16400 | 90.0511 | 270.1475 | 6956.18 | 601.38 | -11102.9
| 16500 | 90.0511 | 270.1475 | 6956.09 | 601.63 | -11202.9
| 16600 | 90.0511 | 270.1475 | 6956 | 601.89 | -11302.9
| 16700 | 90.0511 | 270.1475 | 6955.91 | 602.15 | -11402.9
| 16800 | 90.0511 | 270.1475 | 6955.82 | 602.41 | -11502.9
| 16900 | 90.0511 | 270.1475 | 6955.73 | 602.66 | -11602.9
| 17000 | 90.0511 | 270.1475 | 6955.64 | 602.92 | -11702.9
| 17100 | 90.0511 | 270.1475 | 6955.55 | 603.18 | -11802.9
| 17200 | 90.0511 | 270.1475 | 6955.46 | 603.43 | -11902.9
| 17300 | 90.0511 | 270.1475 | 6955.38 | 603.69 | -12002.89
| 17400 | 90.0511 | 270.1475 | 6955.29 | 603.95 | -12102.89
| 17500 | 90.0511 | 270.1475 | 6955.2 | 604.21 | -12202.89
| 17600 | 90.0511 | 270.1475 | 6955.11 | 604.46 | -12302.89
| 17700 | 90.0511 | 270.1475 | 6955.02 | 604.72 | -12402.89
| 17800 | 90.0511 | 270.1475 | 6954.93 | 604.98 | -12502.89
| 17900 | 90.0511 | 270.1475 | 6954.84 | 605.24 | -12602.89
| 18000 | 90.0511 | 270.1475 | 6954.75 | 605.49 | -12702.89
| 18100 | 90.0511 | 270.1475 | 6954.66 | 605.75 | -12802.89
| 18200 | 90.0511 | 270.1475 | 6954.57 | 606.01 | -12902.89
| 18300 | 90.0511 | 270.1475 | 6954.48 | 606.27 | -13002.89
| 18400 | 90.0511 | 270.1475 | 6954.39 | 606.52 | -13102.89
| 18500 | 90.0511 | 270.1475 | 6954.3 | 606.78 | -13202.89
| 18600 | 90.0511 | 270.1475 | 6954.22 | 607.04 | -13302.89
| 18700 | 90.0511 | 270.1475 | 6954.13 | 607.3 | -13402.89
| 18800 | 90.0511 | 270.1475 | 6954.04 | 607.55 | -13502.89
| 18900 | 90.0511 | 270.1475 | 6953.95 | 607.81 | -13602.89
| 19000 | 90.0511 | 270.1475 | 6953.86 | 608.07 | -13702.89
| 19100 | 90.0511 | 270.1475 | 6953.77 | 608.33 | -13802.89
| 19200 | 90.0511 | 270.1475 | 6953.68 | 608.58 | -13902.89
| 19300 | 90.0511 | 270.1475 | 6953.59 | 608.84 | -14002.89
| 19400 | 90.0511 | 270.1475 | 6953.5 | 609.1 | -14102.89
| 19500 | 90.0511 | 270.1475 | 6953.41 | 609.36 | -14202.89
| 19600 | 90.0511 | 270.1475 | 6953.32 | 609.61 | -14302.89
| 19700 | 90.0511 | 270.1475 | 6953.23 | 609.87 | -14402.89
| 19800 | 90.0511 | 270.1475 | 6953.14 | 610.13 | -14502.89
| 19900 | 90.0511 | 270.1475 | 6953.06 | 610.39 | -14602.89
| 20000 | 90.0511 | 270.1475 | 6952.97 | 610.64 | -14702.88
| 20100 | 90.0511 | 270.1475 | 6952.88 | 610.9 | -14802.88
| 20200 | 90.0511 | 270.1475 | 6952.79 | 611.16 | -14902.88
| 20300 | 90.0511 | 270.1475 | 6952.7 | 611.41 | -15002.88
| 20400 | 90.0511 | 270.1475 | 6952.61 | 611.67 | -15102.88
| 20500 | 90.0511 | 270.1475 | 6952.52 | 611.93 | -15202.88
| 20600 | 90.0511 | 270.1475 | 6952.43 | 612.19 | -15302.88
| 20700 | 90.0511 | 270.1475 | 6952.34 | 612.44 | -15402.88
| 20800 | 90.0511 | 270.1475 | 6952.25 | 612.7 | -15502.88
| 20900 | 90.0511 | 270.1475 | 6952.16 | 612.96 | -15602.88
| 21000 | 90.0511 | 270.1475 | 6952.07 | 613.22 | -15702.88
| 21100 | 90.0511 | 270.1475 | 6951.98 | 613.47 | -15802.88
| 21200 | 90.0511 | 270.1475 | 6951.9 | 613.73 | -15902.88
| 21300 | 90.0511 | 270.1475 | 6951.81 | 613.99 | -16002.88
| 21400 | 90.0511 | 270.1475 | 6951.72 | 614.25 | -16102.88
| 21500 | 90.0511 | 270.1475 | 6951.63 | 614.5 | -16202.88
| 21600 | 90.0511 | 270.1475 | 6951.54 | 614.76 | -16302.88
| 21700 | 90.0511 | 270.1475 | 6951.45 | 615.02 | -16402.88
| 21800 | 90.0511 | 270.1475 | 6951.36 | 615.28 | -16502.88
| 21900 | 90.0511 | 270.1475 | 6951.27 | 615.53 | -16602.88
| 22000 | 90.0511 | 270.1475 | 6951.18 | 615.79 | -16702.88
| 22100 | 90.0511 | 270.1475 | 6951.09 | 616.05 | -16802.88
| 22200 | 90.0511 | 270.1475 | 6951 | 616.31 | -16902.88
| 22300 | 90.0511 | 270.1475 | 6950.91 | 616.56 | -17002.88
| 22400 | 90.0511 | 270.1475 | 6950.82 | 616.82 | -17102.88
| 22500 | 90.0511 | 270.1475 | 6950.74 | 617.08 | -17202.88
| 22600 | 90.0511 | 270.1475 | 6950.65 | 617.34 | -17302.88
| 22700 | 90.0511 | 270.1475 | 6950.56 | 617.59 | -17402.87
| 22800 | 90.0511 | 270.1475 | 6950.47 | 617.85 | -17502.87
| 22900 | 90.0511 | 270.1475 | 6950.38 | 618.11 | -17602.87
| 23000 | 90.0511 | 270.1475 | 6950.29 | 618.37 | -17702.87
| 23100 | 90.0511 | 270.1475 | 6950.2 | 618.62 | -17802.87
| 23200 | 90.0511 | 270.1475 | 6950.11 | 618.88 | -17902.87
| 23300 | 90.0511 | 270.1475 | 6950.02 | 619.14 | -18002.87
| 23324.48 | 90.0511 | 270.1475 | 6950 | 619.2 | -18027.36

## Lookup (hidden)
North Reference | RetunValue | Grid Type | ReturnValue | Deviation Indicator | ReturnValue
| 2 |  | 0 |  | 4
True |  | SPCS-Colorado Central-NAD27 |  | Directional
Grid |  | SPCS-Colorado Central-NAD83 |  | High Angle
|  | SPCS-Colorado North-NAD27 |  | Horizontal
SPCS-Colorado North-NAD83
SPCS-Colorado South-NAD27
SPCS-Colorado South-NAD83
UTM-Zone 12 NAD27
UTM-Zone 12 NAD83
UTM-Zone 13 NAD27
UTM-Zone 13 NAD83