## Data
Header Information | measured depth (ft) | inclination (°) | azimuth (°) | true vertical depth (ft) | northing +N/-S (ft) | easting +E/-W (ft)
Operator Name | 0 | 0 | 0 | 0 | 0 | 0
Kerr-Mcgee | 100 | 0 | 0 | 100 | 0 | 0
Operator Number | 200 | 0 | 0 | 200 | 0 | 0
47120 | 300 | 0 | 0 | 300 | 0 | 0
Well Name and Number | 400 | 0 | 0 | 400 | 0 | 0
SWARTZ 4-6HZ | 500 | 0 | 0 | 500 | 0 | 0
API Number (if available) | 600 | 0 | 0 | 600 | 0 | 0
| 700 | 1.5 | 290.21 | 699.99 | 0.45 | -1.23
Location: QQ SEC TWP RGE | 800 | 3 | 290.21 | 799.91 | 1.81 | -4.91
NWNE SEC 4-3N-67W | 900 | 4.5 | 290.21 | 899.69 | 4.07 | -11.05
Citing Type: Planned or Actual | 1000 | 6 | 290.21 | 999.27 | 7.23 | -19.64
Planned | 1100 | 7.5 | 290.21 | 1098.57 | 11.29 | -30.67
Deviation Indicator | 1200 | 9 | 290.21 | 1197.54 | 16.25 | -44.13
Horizontal | 1300 | 10.5 | 290.21 | 1296.09 | 22.1 | -60.02
North Reference | 1342.67 | 11.14 | 290.21 | 1338 | 24.86 | -67.54
True | 1400 | 11.14 | 290.21 | 1394.25 | 28.69 | -77.94
Grid Type | 1500 | 11.14 | 290.21 | 1492.37 | 35.36 | -96.07
#VALUE! | 1600 | 11.14 | 290.21 | 1590.48 | 42.04 | -114.2
| 1700 | 11.14 | 290.21 | 1688.6 | 48.71 | -132.33
| 1800 | 11.14 | 290.21 | 1786.71 | 55.39 | -150.46
| 1900 | 11.14 | 290.21 | 1884.83 | 62.06 | -168.59
| 2000 | 11.14 | 290.21 | 1982.94 | 68.74 | -186.72
| 2100 | 11.14 | 290.21 | 2081.06 | 75.41 | -204.85
| 2200 | 11.14 | 290.21 | 2179.18 | 82.09 | -222.98
| 2300 | 11.14 | 290.21 | 2277.29 | 88.76 | -241.12
| 2400 | 11.14 | 290.21 | 2375.41 | 95.44 | -259.25
| 2500 | 11.14 | 290.21 | 2473.52 | 102.11 | -277.38
| 2600 | 11.14 | 290.21 | 2571.64 | 108.78 | -295.51
| 2700 | 11.14 | 290.21 | 2669.75 | 115.46 | -313.64
| 2800 | 11.14 | 290.21 | 2767.87 | 122.13 | -331.77
| 2900 | 11.14 | 290.21 | 2865.99 | 128.81 | -349.9
| 3000 | 11.14 | 290.21 | 2964.1 | 135.48 | -368.03
| 3100 | 11.14 | 290.21 | 3062.22 | 142.16 | -386.17
| 3200 | 11.14 | 290.21 | 3160.33 | 148.83 | -404.3
| 3300 | 11.14 | 290.21 | 3258.45 | 155.51 | -422.43
| 3400 | 11.14 | 290.21 | 3356.57 | 162.18 | -440.56
| 3500 | 11.14 | 290.21 | 3454.68 | 168.86 | -458.69
| 3600 | 11.14 | 290.21 | 3552.8 | 175.53 | -476.82
| 3700 | 11.14 | 290.21 | 3650.91 | 182.21 | -494.95
| 3800 | 11.14 | 290.21 | 3749.03 | 188.88 | -513.08
| 3900 | 11.14 | 290.21 | 3847.14 | 195.55 | -531.21
| 4000 | 11.14 | 290.21 | 3945.26 | 202.23 | -549.35
| 4100 | 11.14 | 290.21 | 4043.38 | 208.9 | -567.48
| 4142.67 | 11.14 | 290.21 | 4085.24 | 211.75 | -575.21
| 4200 | 9.99 | 290.21 | 4141.6 | 215.38 | -585.08
| 4300 | 7.99 | 290.21 | 4240.36 | 220.78 | -599.75
| 4400 | 5.99 | 290.21 | 4339.62 | 224.99 | -611.17
| 4500 | 3.99 | 290.21 | 4439.23 | 228 | -619.34
| 4600 | 1.99 | 290.21 | 4539.09 | 229.8 | -624.24
| 4699.67 | 0 | 0 | 4638.74 | 230.4 | -625.87
| 4800 | 0 | 0 | 4739.07 | 230.4 | -625.87
| 4900 | 0 | 0 | 4839.07 | 230.4 | -625.87
| 5000 | 0 | 0 | 4939.07 | 230.4 | -625.87
| 5100 | 0 | 0 | 5039.07 | 230.4 | -625.87
| 5200 | 0 | 0 | 5139.07 | 230.4 | -625.87
| 5300 | 0 | 0 | 5239.07 | 230.4 | -625.87
| 5400 | 0 | 0 | 5339.07 | 230.4 | -625.87
| 5500 | 0 | 0 | 5439.07 | 230.4 | -625.87
| 5600 | 0 | 0 | 5539.07 | 230.4 | -625.87
| 5700 | 0 | 0 | 5639.07 | 230.4 | -625.87
| 5800 | 0 | 0 | 5739.07 | 230.4 | -625.87
| 5900 | 0 | 0 | 5839.07 | 230.4 | -625.87
| 6000 | 0 | 0 | 5939.07 | 230.4 | -625.87
| 6100 | 0 | 0 | 6039.07 | 230.4 | -625.87
| 6200 | 0 | 0 | 6139.07 | 230.4 | -625.87
| 6300 | 0 | 0 | 6239.07 | 230.4 | -625.87
| 6400 | 0 | 0 | 6339.07 | 230.4 | -625.87
| 6500 | 0 | 0 | 6439.07 | 230.4 | -625.87
| 6516.76 | 0 | 0 | 6455.83 | 230.4 | -625.87
| 6550 | 2.66 | 91.31 | 6489.06 | 230.38 | -625.1
| 6600 | 6.66 | 91.31 | 6538.88 | 230.29 | -621.04
| 6650 | 10.66 | 91.31 | 6588.3 | 230.12 | -613.51
| 6700 | 14.66 | 91.31 | 6637.08 | 229.87 | -602.56
| 6750 | 18.66 | 91.31 | 6684.97 | 229.54 | -588.23
| 6800 | 22.66 | 91.31 | 6731.74 | 229.14 | -570.6
| 6850 | 26.66 | 91.31 | 6777.17 | 228.66 | -549.75
| 6900 | 30.66 | 91.31 | 6821.04 | 228.11 | -525.78
| 6950 | 34.66 | 91.31 | 6863.13 | 227.5 | -498.81
| 7000 | 38.66 | 91.31 | 6903.23 | 226.82 | -468.97
| 7050 | 42.66 | 91.31 | 6941.15 | 226.07 | -436.41
| 7100 | 46.66 | 91.31 | 6976.71 | 225.27 | -401.28
| 7150 | 50.66 | 91.31 | 7009.73 | 224.42 | -363.76
| 7200 | 54.66 | 91.31 | 7040.05 | 223.51 | -324.03
| 7250 | 58.66 | 91.31 | 7067.53 | 222.56 | -282.27
| 7300 | 62.66 | 91.31 | 7092.02 | 221.56 | -238.71
| 7350 | 66.66 | 91.31 | 7113.42 | 220.53 | -193.54
| 7400 | 70.66 | 91.31 | 7131.61 | 219.47 | -146.99
| 7450 | 74.66 | 91.31 | 7146.51 | 218.38 | -99.29
| 7500 | 78.66 | 91.31 | 7158.04 | 217.27 | -50.66
| 7550 | 82.66 | 91.31 | 7166.16 | 216.14 | -1.34
| 7600 | 86.66 | 91.31 | 7170.81 | 215.01 | 48.42
| 7634.6 | 89.43 | 91.31 | 7171.99 | 214.22 | 82.98
| 7700 | 89.43 | 91.31 | 7172.65 | 212.73 | 148.36
| 7800 | 89.43 | 91.31 | 7173.65 | 210.44 | 248.33
| 7900 | 89.43 | 91.31 | 7174.65 | 208.16 | 348.3
| 8000 | 89.43 | 91.31 | 7175.65 | 205.88 | 448.27
| 8100 | 89.43 | 91.31 | 7176.65 | 203.6 | 548.24
| 8200 | 89.43 | 91.31 | 7177.65 | 201.32 | 648.21
| 8300 | 89.43 | 91.31 | 7178.65 | 199.04 | 748.18
| 8400 | 89.43 | 91.31 | 7179.65 | 196.75 | 848.15
| 8500 | 89.43 | 91.31 | 7180.65 | 194.47 | 948.12
| 8600 | 89.43 | 91.31 | 7181.65 | 192.19 | 1048.08
| 8700 | 89.43 | 91.31 | 7182.65 | 189.91 | 1148.05
| 8800 | 89.43 | 91.31 | 7183.65 | 187.63 | 1248.02
| 8900 | 89.43 | 91.31 | 7184.65 | 185.34 | 1347.99
| 9000 | 89.43 | 91.31 | 7185.65 | 183.06 | 1447.96
| 9100 | 89.43 | 91.31 | 7186.65 | 180.78 | 1547.93
| 9200 | 89.43 | 91.31 | 7187.65 | 178.5 | 1647.9
| 9300 | 89.43 | 91.31 | 7188.65 | 176.22 | 1747.87
| 9400 | 89.43 | 91.31 | 7189.65 | 173.93 | 1847.84
| 9500 | 89.43 | 91.31 | 7190.65 | 171.65 | 1947.81
| 9600 | 89.43 | 91.31 | 7191.65 | 169.37 | 2047.77
| 9700 | 89.43 | 91.31 | 7192.65 | 167.09 | 2147.74
| 9800 | 89.43 | 91.31 | 7193.65 | 164.81 | 2247.71
| 9900 | 89.43 | 91.31 | 7194.65 | 162.53 | 2347.68
| 10000 | 89.43 | 91.31 | 7195.65 | 160.24 | 2447.65
| 10100 | 89.43 | 91.31 | 7196.65 | 157.96 | 2547.62
| 10200 | 89.43 | 91.31 | 7197.65 | 155.68 | 2647.59
| 10300 | 89.43 | 91.31 | 7198.66 | 153.4 | 2747.56
| 10400 | 89.43 | 91.31 | 7199.66 | 151.12 | 2847.53
| 10500 | 89.43 | 91.31 | 7200.66 | 148.83 | 2947.49
| 10600 | 89.43 | 91.31 | 7201.66 | 146.55 | 3047.46
| 10700 | 89.43 | 91.31 | 7202.66 | 144.27 | 3147.43
| 10800 | 89.43 | 91.31 | 7203.66 | 141.99 | 3247.4
| 10900 | 89.43 | 91.31 | 7204.66 | 139.71 | 3347.37
| 11000 | 89.43 | 91.31 | 7205.66 | 137.42 | 3447.34
| 11100 | 89.43 | 91.31 | 7206.66 | 135.14 | 3547.31
| 11200 | 89.43 | 91.31 | 7207.66 | 132.86 | 3647.28
| 11300 | 89.43 | 91.31 | 7208.66 | 130.58 | 3747.25
| 11400 | 89.43 | 91.31 | 7209.66 | 128.3 | 3847.22
| 11500 | 89.43 | 91.31 | 7210.66 | 126.02 | 3947.18
| 11600 | 89.43 | 91.31 | 7211.66 | 123.73 | 4047.15
| 11700 | 89.43 | 91.31 | 7212.66 | 121.45 | 4147.12
| 11800 | 89.43 | 91.31 | 7213.66 | 119.17 | 4247.09
| 11900 | 89.43 | 91.31 | 7214.66 | 116.89 | 4347.06
| 12000 | 89.43 | 91.31 | 7215.66 | 114.61 | 4447.03
| 12100 | 89.43 | 91.31 | 7216.66 | 112.32 | 4547
| 12200 | 89.43 | 91.31 | 7217.66 | 110.04 | 4646.97
| 12300 | 89.43 | 91.31 | 7218.66 | 107.76 | 4746.94
| 12400 | 89.43 | 91.31 | 7219.66 | 105.48 | 4846.9
| 12500 | 89.43 | 91.31 | 7220.66 | 103.2 | 4946.87
| 12600 | 89.43 | 91.31 | 7221.66 | 100.91 | 5046.84
| 12700 | 89.43 | 91.31 | 7222.66 | 98.63 | 5146.81
| 12800 | 89.43 | 91.31 | 7223.66 | 96.35 | 5246.78
| 12900 | 89.43 | 91.31 | 7224.67 | 94.07 | 5346.75
| 13000 | 89.43 | 91.31 | 7225.67 | 91.79 | 5446.72
| 13100 | 89.43 | 91.31 | 7226.67 | 89.51 | 5546.69
| 13200 | 89.43 | 91.31 | 7227.67 | 87.22 | 5646.66
| 13300 | 89.43 | 91.31 | 7228.67 | 84.94 | 5746.63
| 13400 | 89.43 | 91.31 | 7229.67 | 82.66 | 5846.59
| 13500 | 89.43 | 91.31 | 7230.67 | 80.38 | 5946.56
| 13600 | 89.43 | 91.31 | 7231.67 | 78.1 | 6046.53
| 13700 | 89.43 | 91.31 | 7232.67 | 75.81 | 6146.5
| 13800 | 89.43 | 91.31 | 7233.67 | 73.53 | 6246.47
| 13900 | 89.43 | 91.31 | 7234.67 | 71.25 | 6346.44
| 14000 | 89.43 | 91.31 | 7235.67 | 68.97 | 6446.41
| 14100 | 89.43 | 91.31 | 7236.67 | 66.69 | 6546.38
| 14200 | 89.43 | 91.31 | 7237.67 | 64.4 | 6646.35
| 14300 | 89.43 | 91.31 | 7238.67 | 62.12 | 6746.32
| 14400 | 89.43 | 91.31 | 7239.67 | 59.84 | 6846.28
| 14500 | 89.43 | 91.31 | 7240.67 | 57.56 | 6946.25
| 14600 | 89.43 | 91.31 | 7241.67 | 55.28 | 7046.22
| 14700 | 89.43 | 91.31 | 7242.67 | 53 | 7146.19
| 14800 | 89.43 | 91.31 | 7243.67 | 50.71 | 7246.16
| 14900 | 89.43 | 91.31 | 7244.67 | 48.43 | 7346.13
| 15000 | 89.43 | 91.31 | 7245.67 | 46.15 | 7446.1
| 15100 | 89.43 | 91.31 | 7246.67 | 43.87 | 7546.07
| 15200 | 89.43 | 91.31 | 7247.67 | 41.59 | 7646.04
| 15300 | 89.43 | 91.31 | 7248.67 | 39.3 | 7746
| 15400 | 89.43 | 91.31 | 7249.67 | 37.02 | 7845.97
| 15500 | 89.43 | 91.31 | 7250.68 | 34.74 | 7945.94
| 15600 | 89.43 | 91.31 | 7251.68 | 32.46 | 8045.91
| 15700 | 89.43 | 91.31 | 7252.68 | 30.18 | 8145.88
| 15800 | 89.43 | 91.31 | 7253.68 | 27.89 | 8245.85
| 15900 | 89.43 | 91.31 | 7254.68 | 25.61 | 8345.82
| 16000 | 89.43 | 91.31 | 7255.68 | 23.33 | 8445.79
| 16100 | 89.43 | 91.31 | 7256.68 | 21.05 | 8545.76
| 16200 | 89.43 | 91.31 | 7257.68 | 18.77 | 8645.73
| 16300 | 89.43 | 91.31 | 7258.68 | 16.49 | 8745.69
| 16400 | 89.43 | 91.31 | 7259.68 | 14.2 | 8845.66
| 16500 | 89.43 | 91.31 | 7260.68 | 11.92 | 8945.63
| 16600 | 89.43 | 91.31 | 7261.68 | 9.64 | 9045.6
| 16700 | 89.43 | 91.31 | 7262.68 | 7.36 | 9145.57
| 16800 | 89.43 | 91.31 | 7263.68 | 5.08 | 9245.54
| 16900 | 89.43 | 91.31 | 7264.68 | 2.79 | 9345.51
| 17000 | 89.43 | 91.31 | 7265.68 | 0.51 | 9445.48
| 17100 | 89.43 | 91.31 | 7266.68 | -1.77 | 9545.45
| 17200 | 89.43 | 91.31 | 7267.68 | -4.05 | 9645.41
| 17300 | 89.43 | 91.31 | 7268.68 | -6.33 | 9745.38
| 17400 | 89.43 | 91.31 | 7269.68 | -8.62 | 9845.35
| 17500 | 89.43 | 91.31 | 7270.68 | -10.9 | 9945.32
| 17600 | 89.43 | 91.31 | 7271.68 | -13.18 | 10045.29
| 17700 | 89.43 | 91.31 | 7272.68 | -15.46 | 10145.26
| 17800 | 89.43 | 91.31 | 7273.68 | -17.74 | 10245.23
| 17900 | 89.43 | 91.31 | 7274.68 | -20.02 | 10345.2
| 18000 | 89.43 | 91.31 | 7275.68 | -22.31 | 10445.17
| 18100 | 89.43 | 91.31 | 7276.69 | -24.59 | 10545.14
| 18200 | 89.43 | 91.31 | 7277.69 | -26.87 | 10645.1
| 18300 | 89.43 | 91.31 | 7278.69 | -29.15 | 10745.07
| 18400 | 89.43 | 91.31 | 7279.69 | -31.43 | 10845.04
| 18500 | 89.43 | 91.31 | 7280.69 | -33.72 | 10945.01
| 18600 | 89.43 | 91.31 | 7281.69 | -36 | 11044.98
| 18700 | 89.43 | 91.31 | 7282.69 | -38.28 | 11144.95
| 18800 | 89.43 | 91.31 | 7283.69 | -40.56 | 11244.92
| 18900 | 89.43 | 91.31 | 7284.69 | -42.84 | 11344.89
| 19000 | 89.43 | 91.31 | 7285.69 | -45.12 | 11444.86
| 19100 | 89.43 | 91.31 | 7286.69 | -47.41 | 11544.82
| 19200 | 89.43 | 91.31 | 7287.69 | -49.69 | 11644.79
| 19300 | 89.43 | 91.31 | 7288.69 | -51.97 | 11744.76
| 19400 | 89.43 | 91.31 | 7289.69 | -54.25 | 11844.73
| 19500 | 89.43 | 91.31 | 7290.69 | -56.53 | 11944.7
| 19600 | 89.43 | 91.31 | 7291.69 | -58.82 | 12044.67
| 19700 | 89.43 | 91.31 | 7292.69 | -61.1 | 12144.64
| 19800 | 89.43 | 91.31 | 7293.69 | -63.38 | 12244.61
| 19900 | 89.43 | 91.31 | 7294.69 | -65.66 | 12344.58
| 20000 | 89.43 | 91.31 | 7295.69 | -67.94 | 12444.55
| 20100 | 89.43 | 91.31 | 7296.69 | -70.23 | 12544.51
| 20200 | 89.43 | 91.31 | 7297.69 | -72.51 | 12644.48
| 20300 | 89.43 | 91.31 | 7298.69 | -74.79 | 12744.45
| 20400 | 89.43 | 91.31 | 7299.69 | -77.07 | 12844.42
| 20500 | 89.43 | 91.31 | 7300.69 | -79.35 | 12944.39
| 20600 | 89.43 | 91.31 | 7301.69 | -81.63 | 13044.36
| 20700 | 89.43 | 91.31 | 7302.7 | -83.92 | 13144.33
| 20800 | 89.43 | 91.31 | 7303.7 | -86.2 | 13244.3
| 20900 | 89.43 | 91.31 | 7304.7 | -88.48 | 13344.27
| 21000 | 89.43 | 91.31 | 7305.7 | -90.76 | 13444.24
| 21100 | 89.43 | 91.31 | 7306.7 | -93.04 | 13544.2
| 21200 | 89.43 | 91.31 | 7307.7 | -95.33 | 13644.17
| 21300 | 89.43 | 91.31 | 7308.7 | -97.61 | 13744.14
| 21400 | 89.43 | 91.31 | 7309.7 | -99.89 | 13844.11
| 21500 | 89.43 | 91.31 | 7310.7 | -102.17 | 13944.08
| 21600 | 89.43 | 91.31 | 7311.7 | -104.45 | 14044.05
| 21700 | 89.43 | 91.31 | 7312.7 | -106.74 | 14144.02
| 21730.07 | 89.43 | 91.31 | 7313 | -107.42 | 14174.08

## Lookup (hidden)
North Reference | RetunValue | Grid Type | ReturnValue | Deviation Indicator | ReturnValue
| 2 |  | 0 |  | 4
True |  | SPCS-Colorado Central-NAD27 |  | Directional
Grid |  | SPCS-Colorado Central-NAD83 |  | High Angle
|  | SPCS-Colorado North-NAD27 |  | Horizontal
SPCS-Colorado North-NAD83
SPCS-Colorado South-NAD27
SPCS-Colorado South-NAD83
UTM-Zone 12 NAD27
UTM-Zone 12 NAD83
UTM-Zone 13 NAD27
UTM-Zone 13 NAD83