## Data
Header Information | measured depth (ft) | inclination (°) | azimuth (°) | true vertical depth (ft) | northing +N/-S (ft) | easting +E/-W (ft)
Operator Name | 0 | 0 | 0 | 0 | 0 | 0
Kerr-Mcgee | 100 | 0 | 0 | 100 | 0 | 0
Operator Number | 200 | 0 | 0 | 200 | 0 | 0
47120 | 300 | 0 | 0 | 300 | 0 | 0
Well Name and Number | 400 | 0 | 0 | 400 | 0 | 0
SWARTZ 4-7HZ | 500 | 0 | 0 | 500 | 0 | 0
API Number (if available) | 510.5 | 0 | 0 | 510.5 | 0 | 0
| 600 | 1.3425 | 273.89 | 599.99 | 0.07 | -1.05
Location: QQ SEC TWP RGE | 700 | 2.8425 | 273.89 | 699.92 | 0.32 | -4.69
NWNE SEC 4-3N-67W | 800 | 4.3425 | 273.89 | 799.72 | 0.74 | -10.94
Citing Type: Planned or Actual | 900 | 5.8425 | 273.89 | 899.33 | 1.35 | -19.8
Planned | 1000 | 7.3425 | 273.89 | 998.66 | 2.12 | -31.25
Deviation Indicator | 1100 | 8.8425 | 273.89 | 1097.66 | 3.08 | -45.29
Horizontal | 1200 | 10.3425 | 273.89 | 1196.26 | 4.21 | -61.92
North Reference | 1300 | 11.8425 | 273.89 | 1294.39 | 5.52 | -81.11
True | 1400 | 13.3425 | 273.89 | 1391.98 | 6.99 | -102.86
Grid Type | 1500 | 14.8425 | 273.89 | 1488.97 | 8.65 | -127.16
#VALUE! | 1600 | 16.3425 | 273.89 | 1585.29 | 10.47 | -153.97
| 1629.17 | 16.78 | 273.89 | 1613.24 | 11.03 | -162.27
| 1700 | 16.78 | 273.89 | 1681.06 | 12.42 | -182.67
| 1800 | 16.78 | 273.89 | 1776.8 | 14.38 | -211.47
| 1900 | 16.78 | 273.89 | 1872.54 | 16.34 | -240.28
| 2000 | 16.78 | 273.89 | 1968.29 | 18.3 | -269.08
| 2100 | 16.78 | 273.89 | 2064.03 | 20.26 | -297.88
| 2200 | 16.78 | 273.89 | 2159.77 | 22.21 | -326.69
| 2300 | 16.78 | 273.89 | 2255.51 | 24.17 | -355.49
| 2400 | 16.78 | 273.89 | 2351.26 | 26.13 | -384.29
| 2500 | 16.78 | 273.89 | 2447 | 28.09 | -413.1
| 2600 | 16.78 | 273.89 | 2542.74 | 30.05 | -441.9
| 2700 | 16.78 | 273.89 | 2638.48 | 32.01 | -470.7
| 2800 | 16.78 | 273.89 | 2734.22 | 33.97 | -499.51
| 2900 | 16.78 | 273.89 | 2829.97 | 35.92 | -528.31
| 3000 | 16.78 | 273.89 | 2925.71 | 37.88 | -557.11
| 3100 | 16.78 | 273.89 | 3021.45 | 39.84 | -585.92
| 3200 | 16.78 | 273.89 | 3117.19 | 41.8 | -614.72
| 3300 | 16.78 | 273.89 | 3212.93 | 43.76 | -643.52
| 3400 | 16.78 | 273.89 | 3308.68 | 45.72 | -672.33
| 3500 | 16.78 | 273.89 | 3404.42 | 47.68 | -701.13
| 3600 | 16.78 | 273.89 | 3500.16 | 49.63 | -729.93
| 3700 | 16.78 | 273.89 | 3595.9 | 51.59 | -758.73
| 3800 | 16.78 | 273.89 | 3691.64 | 53.55 | -787.54
| 3900 | 16.78 | 273.89 | 3787.39 | 55.51 | -816.34
| 4000 | 16.78 | 273.89 | 3883.13 | 57.47 | -845.14
| 4100 | 16.78 | 273.89 | 3978.87 | 59.43 | -873.95
| 4200 | 16.78 | 273.89 | 4074.61 | 61.39 | -902.75
| 4300 | 16.78 | 273.89 | 4170.35 | 63.34 | -931.55
| 4400 | 16.78 | 273.89 | 4266.1 | 65.3 | -960.36
| 4500 | 16.78 | 273.89 | 4361.84 | 67.26 | -989.16
| 4600 | 16.78 | 273.89 | 4457.58 | 69.22 | -1017.96
| 4700 | 16.78 | 273.89 | 4553.32 | 71.18 | -1046.77
| 4800 | 16.78 | 273.89 | 4649.06 | 73.14 | -1075.57
| 4900 | 16.78 | 273.89 | 4744.81 | 75.1 | -1104.37
| 5000 | 16.78 | 273.89 | 4840.55 | 77.05 | -1133.18
| 5100 | 16.78 | 273.89 | 4936.29 | 79.01 | -1161.98
| 5200 | 16.78 | 273.89 | 5032.03 | 80.97 | -1190.78
| 5300 | 16.78 | 273.89 | 5127.77 | 82.93 | -1219.59
| 5400 | 16.78 | 273.89 | 5223.52 | 84.89 | -1248.39
| 5500 | 16.78 | 273.89 | 5319.26 | 86.85 | -1277.19
| 5600 | 16.78 | 273.89 | 5415 | 88.8 | -1306
| 5700 | 16.78 | 273.89 | 5510.74 | 90.76 | -1334.8
| 5800 | 16.78 | 273.89 | 5606.48 | 92.72 | -1363.6
| 5900 | 16.78 | 273.89 | 5702.23 | 94.68 | -1392.41
| 6000 | 16.78 | 273.89 | 5797.97 | 96.64 | -1421.21
| 6100 | 16.78 | 273.89 | 5893.71 | 98.6 | -1450.01
| 6200 | 16.78 | 273.89 | 5989.45 | 100.56 | -1478.82
| 6300 | 16.78 | 273.89 | 6085.19 | 102.51 | -1507.62
| 6400 | 16.78 | 273.89 | 6180.94 | 104.47 | -1536.42
| 6500 | 16.78 | 273.89 | 6276.68 | 106.43 | -1565.23
| 6600 | 16.78 | 273.89 | 6372.42 | 108.39 | -1594.03
| 6700 | 16.78 | 273.89 | 6468.16 | 110.35 | -1622.83
| 6750.27 | 16.78 | 273.89 | 6516.29 | 111.33 | -1637.31
| 6800 | 20.7523 | 273.2002 | 6563.37 | 112.31 | -1653.28
| 6850 | 24.748 | 272.7219 | 6609.47 | 113.3 | -1672.58
| 6900 | 28.7449 | 272.3695 | 6654.11 | 114.3 | -1695.06
| 6950 | 32.7425 | 272.0967 | 6697.08 | 115.29 | -1720.59
| 7000 | 36.7405 | 271.8774 | 6738.15 | 116.28 | -1749.06
| 7050 | 40.7389 | 271.6957 | 6777.15 | 117.25 | -1780.33
| 7100 | 44.7375 | 271.5412 | 6813.86 | 118.21 | -1814.24
| 7150 | 48.7364 | 271.4071 | 6848.12 | 119.14 | -1850.64
| 7200 | 52.7353 | 271.2886 | 6879.76 | 120.05 | -1889.33
| 7250 | 56.7344 | 271.1819 | 6908.62 | 120.93 | -1930.14
| 7300 | 60.7335 | 271.0847 | 6934.57 | 121.77 | -1972.86
| 7350 | 64.7327 | 270.9947 | 6957.47 | 122.58 | -2017.28
| 7400 | 68.7319 | 270.9106 | 6977.22 | 123.34 | -2063.2
| 7450 | 72.7312 | 270.8308 | 6993.71 | 124.06 | -2110.39
| 7500 | 76.7306 | 270.7545 | 7006.88 | 124.73 | -2158.61
| 7550 | 80.7299 | 270.6806 | 7016.65 | 125.34 | -2207.63
| 7600 | 84.7293 | 270.6084 | 7022.97 | 125.9 | -2257.21
| 7650 | 88.7286 | 270.5372 | 7025.83 | 126.4 | -2307.12
| 7667.13 | 90.0987 | 270.5129 | 7026 | 126.55 | -2324.25
| 7700 | 90.0987 | 270.5129 | 7025.95 | 126.85 | -2357.12
| 7800 | 90.0987 | 270.5129 | 7025.77 | 127.74 | -2457.11
| 7900 | 90.0987 | 270.5129 | 7025.6 | 128.64 | -2557.11
| 8000 | 90.0987 | 270.5129 | 7025.43 | 129.53 | -2657.1
| 8100 | 90.0987 | 270.5129 | 7025.26 | 130.43 | -2757.1
| 8200 | 90.0987 | 270.5129 | 7025.08 | 131.32 | -2857.1
| 8300 | 90.0987 | 270.5129 | 7024.91 | 132.22 | -2957.09
| 8400 | 90.0987 | 270.5129 | 7024.74 | 133.11 | -3057.09
| 8500 | 90.0987 | 270.5129 | 7024.57 | 134.01 | -3157.08
| 8600 | 90.0987 | 270.5129 | 7024.4 | 134.9 | -3257.08
| 8700 | 90.0987 | 270.5129 | 7024.22 | 135.8 | -3357.08
| 8800 | 90.0987 | 270.5129 | 7024.05 | 136.69 | -3457.07
| 8900 | 90.0987 | 270.5129 | 7023.88 | 137.59 | -3557.07
| 9000 | 90.0987 | 270.5129 | 7023.71 | 138.48 | -3657.06
| 9100 | 90.0987 | 270.5129 | 7023.53 | 139.38 | -3757.06
| 9200 | 90.0987 | 270.5129 | 7023.36 | 140.27 | -3857.05
| 9300 | 90.0987 | 270.5129 | 7023.19 | 141.17 | -3957.05
| 9400 | 90.0987 | 270.5129 | 7023.02 | 142.06 | -4057.05
| 9500 | 90.0987 | 270.5129 | 7022.85 | 142.96 | -4157.04
| 9600 | 90.0987 | 270.5129 | 7022.67 | 143.85 | -4257.04
| 9700 | 90.0987 | 270.5129 | 7022.5 | 144.75 | -4357.03
| 9800 | 90.0987 | 270.5129 | 7022.33 | 145.64 | -4457.03
| 9900 | 90.0987 | 270.5129 | 7022.16 | 146.54 | -4557.03
| 10000 | 90.0987 | 270.5129 | 7021.98 | 147.43 | -4657.02
| 10100 | 90.0987 | 270.5129 | 7021.81 | 148.33 | -4757.02
| 10200 | 90.0987 | 270.5129 | 7021.64 | 149.22 | -4857.01
| 10300 | 90.0987 | 270.5129 | 7021.47 | 150.12 | -4957.01
| 10400 | 90.0987 | 270.5129 | 7021.3 | 151.01 | -5057
| 10500 | 90.0987 | 270.5129 | 7021.12 | 151.91 | -5157
| 10600 | 90.0987 | 270.5129 | 7020.95 | 152.81 | -5257
| 10700 | 90.0987 | 270.5129 | 7020.78 | 153.7 | -5356.99
| 10800 | 90.0987 | 270.5129 | 7020.61 | 154.6 | -5456.99
| 10900 | 90.0987 | 270.5129 | 7020.43 | 155.49 | -5556.98
| 11000 | 90.0987 | 270.5129 | 7020.26 | 156.39 | -5656.98
| 11100 | 90.0987 | 270.5129 | 7020.09 | 157.28 | -5756.98
| 11200 | 90.0987 | 270.5129 | 7019.92 | 158.18 | -5856.97
| 11300 | 90.0987 | 270.5129 | 7019.75 | 159.07 | -5956.97
| 11400 | 90.0987 | 270.5129 | 7019.57 | 159.97 | -6056.96
| 11500 | 90.0987 | 270.5129 | 7019.4 | 160.86 | -6156.96
| 11600 | 90.0987 | 270.5129 | 7019.23 | 161.76 | -6256.95
| 11700 | 90.0987 | 270.5129 | 7019.06 | 162.65 | -6356.95
| 11800 | 90.0987 | 270.5129 | 7018.88 | 163.55 | -6456.95
| 11900 | 90.0987 | 270.5129 | 7018.71 | 164.44 | -6556.94
| 12000 | 90.0987 | 270.5129 | 7018.54 | 165.34 | -6656.94
| 12100 | 90.0987 | 270.5129 | 7018.37 | 166.23 | -6756.93
| 12200 | 90.0987 | 270.5129 | 7018.2 | 167.13 | -6856.93
| 12300 | 90.0987 | 270.5129 | 7018.02 | 168.02 | -6956.93
| 12400 | 90.0987 | 270.5129 | 7017.85 | 168.92 | -7056.92
| 12500 | 90.0987 | 270.5129 | 7017.68 | 169.81 | -7156.92
| 12540.01 | 90.0987 | 270.5129 | 7017.61 | 170.17 | -7196.93
| 12600 | 90.0986 | 271.4126 | 7017.51 | 171.18 | -7256.91
| 12700 | 90.0985 | 272.9126 | 7017.33 | 174.95 | -7356.83
| 12800 | 90.0984 | 274.4126 | 7017.16 | 181.34 | -7456.62
| 12900 | 90.0981 | 275.9126 | 7016.99 | 190.34 | -7556.22
| 12932.25 | 90.098 | 276.3963 | 7016.94 | 193.79 | -7588.28
| 13000 | 90.098 | 276.3963 | 7016.82 | 201.34 | -7655.61
| 13100 | 90.098 | 276.3963 | 7016.65 | 212.48 | -7754.99
| 13200 | 90.098 | 276.3963 | 7016.48 | 223.62 | -7854.36
| 13300 | 90.098 | 276.3963 | 7016.31 | 234.76 | -7953.74
| 13400 | 90.098 | 276.3963 | 7016.14 | 245.9 | -8053.12
| 13500 | 90.098 | 276.3963 | 7015.96 | 257.05 | -8152.5
| 13600 | 90.098 | 276.3963 | 7015.79 | 268.19 | -8251.87
| 13700 | 90.098 | 276.3963 | 7015.62 | 279.33 | -8351.25
| 13800 | 90.098 | 276.3963 | 7015.45 | 290.47 | -8450.63
| 13900 | 90.098 | 276.3963 | 7015.28 | 301.61 | -8550
| 14000 | 90.098 | 276.3963 | 7015.11 | 312.75 | -8649.38
| 14100 | 90.098 | 276.3963 | 7014.94 | 323.89 | -8748.76
| 14200 | 90.098 | 276.3963 | 7014.77 | 335.03 | -8848.14
| 14300 | 90.098 | 276.3963 | 7014.6 | 346.17 | -8947.51
| 14400 | 90.098 | 276.3963 | 7014.42 | 357.31 | -9046.89
| 14500 | 90.098 | 276.3963 | 7014.25 | 368.45 | -9146.27
| 14600 | 90.098 | 276.3963 | 7014.08 | 379.59 | -9245.65
| 14700 | 90.098 | 276.3963 | 7013.91 | 390.73 | -9345.02
| 14800 | 90.098 | 276.3963 | 7013.74 | 401.87 | -9444.4
| 14852.76 | 90.098 | 276.3963 | 7013.65 | 407.75 | -9496.83
| 14889.76 | 90.098 | 276.3963 | 7013.59 | 411.87 | -9533.6
| 14900 | 90.0981 | 276.1916 | 7013.57 | 412.99 | -9543.78
| 15000 | 90.0987 | 274.1916 | 7013.4 | 422.04 | -9643.36
| 15100 | 90.0992 | 272.1916 | 7013.22 | 427.61 | -9743.2
| 15200 | 90.0996 | 270.1916 | 7013.05 | 429.69 | -9843.18
| 15300 | 90.0999 | 268.1916 | 7012.88 | 428.28 | -9943.16
| 15359.58 | 90.1 | 267 | 7012.77 | 425.78 | -10002.69
| 15400 | 90.1 | 267 | 7012.7 | 423.66 | -10043.05
| 15500 | 90.1 | 267 | 7012.53 | 418.43 | -10142.92
| 15600 | 90.1 | 267 | 7012.35 | 413.2 | -10242.78
| 15700 | 90.1 | 267 | 7012.18 | 407.96 | -10342.64
| 15800 | 90.1 | 267 | 7012 | 402.73 | -10442.5
| 15900 | 90.1 | 267 | 7011.83 | 397.5 | -10542.37
| 16000 | 90.1 | 267 | 7011.66 | 392.26 | -10642.23
| 16100 | 90.1 | 267 | 7011.48 | 387.03 | -10742.09
| 16200 | 90.1 | 267 | 7011.31 | 381.8 | -10841.96
| 16300 | 90.1 | 267 | 7011.13 | 376.56 | -10941.82
| 16400 | 90.1 | 267 | 7010.96 | 371.33 | -11041.68
| 16500 | 90.1 | 267 | 7010.78 | 366.09 | -11141.54
| 16600 | 90.1 | 267 | 7010.61 | 360.86 | -11241.41
| 16700 | 90.1 | 267 | 7010.43 | 355.63 | -11341.27
| 16800 | 90.1 | 267 | 7010.26 | 350.39 | -11441.13
| 16900 | 90.1 | 267 | 7010.08 | 345.16 | -11541
| 17000 | 90.1 | 267 | 7009.91 | 339.93 | -11640.86
| 17100 | 90.1 | 267 | 7009.74 | 334.69 | -11740.72
| 17200 | 90.1 | 267 | 7009.56 | 329.46 | -11840.58
| 17300 | 90.1 | 267 | 7009.39 | 324.23 | -11940.45
| 17400 | 90.1 | 267 | 7009.21 | 318.99 | -12040.31
| 17500 | 90.1 | 267 | 7009.04 | 313.76 | -12140.17
| 17600 | 90.1 | 267 | 7008.86 | 308.53 | -12240.04
| 17700 | 90.1 | 267 | 7008.69 | 303.29 | -12339.9
| 17800 | 90.1 | 267 | 7008.51 | 298.06 | -12439.76
| 17817.42 | 90.1 | 267 | 7008.48 | 297.15 | -12457.16
| 17900 | 90.099 | 268.2387 | 7008.34 | 293.72 | -12539.66
| 17999.46 | 90.0978 | 269.7306 | 7008.17 | 291.95 | -12639.1
| 18100 | 90.0978 | 269.7306 | 7008 | 291.48 | -12739.64
| 18200 | 90.0978 | 269.7306 | 7007.83 | 291.01 | -12839.64
| 18300 | 90.0978 | 269.7306 | 7007.66 | 290.54 | -12939.64
| 18400 | 90.0978 | 269.7306 | 7007.49 | 290.07 | -13039.64
| 18500 | 90.0978 | 269.7306 | 7007.31 | 289.6 | -13139.64
| 18600 | 90.0978 | 269.7306 | 7007.14 | 289.13 | -13239.64
| 18700 | 90.0978 | 269.7306 | 7006.97 | 288.66 | -13339.64
| 18800 | 90.0978 | 269.7306 | 7006.8 | 288.19 | -13439.64
| 18900 | 90.0978 | 269.7306 | 7006.63 | 287.72 | -13539.63
| 19000 | 90.0978 | 269.7306 | 7006.46 | 287.25 | -13639.63
| 19100 | 90.0978 | 269.7306 | 7006.29 | 286.78 | -13739.63
| 19200 | 90.0978 | 269.7306 | 7006.12 | 286.31 | -13839.63
| 19300 | 90.0978 | 269.7306 | 7005.95 | 285.84 | -13939.63
| 19400 | 90.0978 | 269.7306 | 7005.78 | 285.37 | -14039.63
| 19500 | 90.0978 | 269.7306 | 7005.61 | 284.9 | -14139.63
| 19600 | 90.0978 | 269.7306 | 7005.44 | 284.43 | -14239.63
| 19700 | 90.0978 | 269.7306 | 7005.27 | 283.96 | -14339.62
| 19800 | 90.0978 | 269.7306 | 7005.1 | 283.49 | -14439.62
| 19900 | 90.0978 | 269.7306 | 7004.92 | 283.02 | -14539.62
| 20000 | 90.0978 | 269.7306 | 7004.75 | 282.55 | -14639.62
| 20100 | 90.0978 | 269.7306 | 7004.58 | 282.08 | -14739.62
| 20200 | 90.0978 | 269.7306 | 7004.41 | 281.61 | -14839.62
| 20300 | 90.0978 | 269.7306 | 7004.24 | 281.14 | -14939.62
| 20400 | 90.0978 | 269.7306 | 7004.07 | 280.67 | -15039.62
| 20500 | 90.0978 | 269.7306 | 7003.9 | 280.19 | -15139.61
| 20600 | 90.0978 | 269.7306 | 7003.73 | 279.72 | -15239.61
| 20700 | 90.0978 | 269.7306 | 7003.56 | 279.25 | -15339.61
| 20800 | 90.0978 | 269.7306 | 7003.39 | 278.78 | -15439.61
| 20900 | 90.0978 | 269.7306 | 7003.22 | 278.31 | -15539.61
| 21000 | 90.0978 | 269.7306 | 7003.05 | 277.84 | -15639.61
| 21100 | 90.0978 | 269.7306 | 7002.88 | 277.37 | -15739.61
| 21200 | 90.0978 | 269.7306 | 7002.71 | 276.9 | -15839.61
| 21300 | 90.0978 | 269.7306 | 7002.53 | 276.43 | -15939.6
| 21400 | 90.0978 | 269.7306 | 7002.36 | 275.96 | -16039.6
| 21500 | 90.0978 | 269.7306 | 7002.19 | 275.49 | -16139.6
| 21600 | 90.0978 | 269.7306 | 7002.02 | 275.02 | -16239.6
| 21700 | 90.0978 | 269.7306 | 7001.85 | 274.55 | -16339.6
| 21800 | 90.0978 | 269.7306 | 7001.68 | 274.08 | -16439.6
| 21900 | 90.0978 | 269.7306 | 7001.51 | 273.61 | -16539.6
| 22000 | 90.0978 | 269.7306 | 7001.34 | 273.14 | -16639.6
| 22100 | 90.0978 | 269.7306 | 7001.17 | 272.67 | -16739.59
| 22200 | 90.0978 | 269.7306 | 7001 | 272.2 | -16839.59
| 22300 | 90.0978 | 269.7306 | 7000.83 | 271.73 | -16939.59
| 22400 | 90.0978 | 269.7306 | 7000.66 | 271.26 | -17039.59
| 22500 | 90.0978 | 269.7306 | 7000.49 | 270.79 | -17139.59
| 22600 | 90.0978 | 269.7306 | 7000.32 | 270.32 | -17239.59
| 22700 | 90.0978 | 269.7306 | 7000.14 | 269.85 | -17339.59
| 22800 | 90.0978 | 269.7306 | 6999.97 | 269.38 | -17439.59
| 22900 | 90.0978 | 269.7306 | 6999.8 | 268.91 | -17539.58
| 23000 | 90.0978 | 269.7306 | 6999.63 | 268.44 | -17639.58
| 23100 | 90.0978 | 269.7306 | 6999.46 | 267.97 | -17739.58
| 23200 | 90.0978 | 269.7306 | 6999.29 | 267.5 | -17839.58
| 23300 | 90.0978 | 269.7306 | 6999.12 | 267.03 | -17939.58
| 23370.61 | 90.0978 | 269.7306 | 6999 | 266.7 | -18010.19

## Lookup (hidden)
North Reference | RetunValue | Grid Type | ReturnValue | Deviation Indicator | ReturnValue
| 2 |  | 0 |  | 4
True |  | SPCS-Colorado Central-NAD27 |  | Directional
Grid |  | SPCS-Colorado Central-NAD83 |  | High Angle
|  | SPCS-Colorado North-NAD27 |  | Horizontal
SPCS-Colorado North-NAD83
SPCS-Colorado South-NAD27
SPCS-Colorado South-NAD83
UTM-Zone 12 NAD27
UTM-Zone 12 NAD83
UTM-Zone 13 NAD27
UTM-Zone 13 NAD83