## Data
Header Information | measured depth (ft) | inclination (°) | azimuth (°) | true vertical depth (ft) | northing +N/-S (ft) | easting +E/-W (ft)
Operator Name | 0 | 0 | 0 | 0 | 0 | 0
Kerr-Mcgee | 100 | 0 | 0 | 100 | 0 | 0
Operator Number | 200 | 0 | 0 | 200 | 0 | 0
47120 | 300 | 0 | 0 | 300 | 0 | 0
Well Name and Number | 400 | 0 | 0 | 400 | 0 | 0
SWARTZ 4-8HZ | 510 | 0 | 0 | 510 | 0 | 0
API Number (if available) | 600 | 1.35 | 256.3 | 599.99 | -0.25 | -1.03
| 700 | 2.85 | 256.3 | 699.92 | -1.12 | -4.59
Location: QQ SEC TWP RGE | 800 | 4.35 | 256.3 | 799.72 | -2.61 | -10.69
NWNE SEC 4-3N-67W | 900 | 5.85 | 256.3 | 899.32 | -4.71 | -19.33
Citing Type: Planned or Actual | 1000 | 7.35 | 256.3 | 998.66 | -7.43 | -30.49
Planned | 1100 | 8.85 | 256.3 | 1097.66 | -10.77 | -44.18
Deviation Indicator | 1176.67 | 10 | 256.3 | 1173.29 | -13.74 | -56.38
Horizontal | 1200 | 10 | 256.3 | 1196.27 | -14.7 | -60.32
North Reference | 1300 | 10 | 256.3 | 1294.75 | -18.82 | -77.19
True | 1400 | 10 | 256.3 | 1393.23 | -22.93 | -94.06
Grid Type | 1500 | 10 | 256.3 | 1491.71 | -27.04 | -110.93
#VALUE! | 1600 | 10 | 256.3 | 1590.19 | -31.15 | -127.8
| 1700 | 10 | 256.3 | 1688.67 | -35.27 | -144.67
| 1800 | 10 | 256.3 | 1787.15 | -39.38 | -161.54
| 1900 | 10 | 256.3 | 1885.63 | -43.49 | -178.41
| 2000 | 10 | 256.3 | 1984.11 | -47.6 | -195.28
| 2100 | 10 | 256.3 | 2082.59 | -51.72 | -212.15
| 2200 | 10 | 256.3 | 2181.07 | -55.83 | -229.02
| 2300 | 10 | 256.3 | 2279.55 | -59.94 | -245.89
| 2400 | 10 | 256.3 | 2378.04 | -64.06 | -262.76
| 2500 | 10 | 256.3 | 2476.52 | -68.17 | -279.64
| 2600 | 10 | 256.3 | 2575 | -72.28 | -296.51
| 2700 | 10 | 256.3 | 2673.48 | -76.39 | -313.38
| 2800 | 10 | 256.3 | 2771.96 | -80.51 | -330.25
| 2900 | 10 | 256.3 | 2870.44 | -84.62 | -347.12
| 3000 | 10 | 256.3 | 2968.92 | -88.73 | -363.99
| 3100 | 10 | 256.3 | 3067.4 | -92.84 | -380.86
| 3200 | 10 | 256.3 | 3165.88 | -96.96 | -397.73
| 3300 | 10 | 256.3 | 3264.36 | -101.07 | -414.6
| 3400 | 10 | 256.3 | 3362.84 | -105.18 | -431.47
| 3500 | 10 | 256.3 | 3461.32 | -109.29 | -448.34
| 3536 | 10 | 256.3 | 3496.78 | -110.77 | -454.42
| 3600 | 8.72 | 256.3 | 3559.92 | -113.24 | -464.53
| 3700 | 6.72 | 256.3 | 3659.01 | -116.42 | -477.58
| 3800 | 4.72 | 256.3 | 3758.51 | -118.78 | -487.26
| 3900 | 2.72 | 256.3 | 3858.29 | -120.32 | -493.57
| 4000 | 0.72 | 256.3 | 3958.24 | -121.03 | -496.48
| 4036 | 0 | 0 | 3994.24 | -121.08 | -496.7
| 4100 | 0 | 0 | 4058.24 | -121.08 | -496.7
| 4200 | 0 | 0 | 4158.24 | -121.08 | -496.7
| 4300 | 0 | 0 | 4258.24 | -121.08 | -496.7
| 4400 | 0 | 0 | 4358.24 | -121.08 | -496.7
| 4500 | 0 | 0 | 4458.24 | -121.08 | -496.7
| 4600 | 0 | 0 | 4558.24 | -121.08 | -496.7
| 4700 | 0 | 0 | 4658.24 | -121.08 | -496.7
| 4800 | 0 | 0 | 4758.24 | -121.08 | -496.7
| 4900 | 0 | 0 | 4858.24 | -121.08 | -496.7
| 5000 | 0 | 0 | 4958.24 | -121.08 | -496.7
| 5100 | 0 | 0 | 5058.24 | -121.08 | -496.7
| 5200 | 0 | 0 | 5158.24 | -121.08 | -496.7
| 5300 | 0 | 0 | 5258.24 | -121.08 | -496.7
| 5400 | 0 | 0 | 5358.24 | -121.08 | -496.7
| 5500 | 0 | 0 | 5458.24 | -121.08 | -496.7
| 5600 | 0 | 0 | 5558.24 | -121.08 | -496.7
| 5700 | 0 | 0 | 5658.24 | -121.08 | -496.7
| 5800 | 0 | 0 | 5758.24 | -121.08 | -496.7
| 5900 | 0 | 0 | 5858.24 | -121.08 | -496.7
| 6000 | 0 | 0 | 5958.24 | -121.08 | -496.7
| 6100 | 0 | 0 | 6058.24 | -121.08 | -496.7
| 6200 | 0 | 0 | 6158.24 | -121.08 | -496.7
| 6300 | 0 | 0 | 6258.24 | -121.08 | -496.7
| 6343.59 | 0 | 0 | 6301.83 | -121.08 | -496.7
| 6350 | 0.51 | 91.13 | 6308.24 | -121.08 | -496.67
| 6400 | 4.51 | 91.13 | 6358.18 | -121.13 | -494.48
| 6450 | 8.51 | 91.13 | 6407.85 | -121.24 | -488.81
| 6500 | 12.51 | 91.13 | 6457 | -121.42 | -479.69
| 6550 | 16.51 | 91.13 | 6505.4 | -121.67 | -467.17
| 6600 | 20.51 | 91.13 | 6552.8 | -121.98 | -451.3
| 6650 | 24.51 | 91.13 | 6598.98 | -122.36 | -432.16
| 6700 | 28.51 | 91.13 | 6643.71 | -122.8 | -409.85
| 6750 | 32.51 | 91.13 | 6686.78 | -123.31 | -384.47
| 6800 | 36.51 | 91.13 | 6727.97 | -123.87 | -356.16
| 6850 | 40.51 | 91.13 | 6767.09 | -124.48 | -325.03
| 6900 | 44.51 | 91.13 | 6803.94 | -125.15 | -291.26
| 6950 | 48.51 | 91.13 | 6838.34 | -125.87 | -255
| 7000 | 52.51 | 91.13 | 6870.13 | -126.63 | -216.43
| 7050 | 56.51 | 91.13 | 6899.15 | -127.44 | -175.73
| 7100 | 60.51 | 91.13 | 6925.26 | -128.28 | -133.11
| 7150 | 64.51 | 91.13 | 6948.33 | -129.16 | -88.77
| 7200 | 68.51 | 91.13 | 6968.25 | -130.07 | -42.93
| 7250 | 72.51 | 91.13 | 6984.93 | -131 | 4.19
| 7300 | 76.51 | 91.13 | 6998.28 | -131.96 | 52.35
| 7350 | 80.51 | 91.13 | 7008.23 | -132.93 | 101.33
| 7400 | 84.51 | 91.13 | 7014.75 | -133.91 | 150.88
| 7450 | 88.51 | 91.13 | 7017.79 | -134.9 | 200.77
| 7461.63 | 89.44 | 91.13 | 7018 | -135.13 | 212.39
| 7500 | 89.44 | 91.13 | 7018.37 | -135.89 | 250.76
| 7600 | 89.44 | 91.13 | 7019.34 | -137.87 | 350.73
| 7700 | 89.44 | 91.13 | 7020.31 | -139.85 | 450.71
| 7800 | 89.44 | 91.13 | 7021.29 | -141.83 | 550.68
| 7900 | 89.44 | 91.13 | 7022.26 | -143.81 | 650.66
| 8000 | 89.44 | 91.13 | 7023.23 | -145.79 | 750.64
| 8100 | 89.44 | 91.13 | 7024.2 | -147.77 | 850.61
| 8200 | 89.44 | 91.13 | 7025.18 | -149.75 | 950.59
| 8300 | 89.44 | 91.13 | 7026.15 | -151.73 | 1050.56
| 8400 | 89.44 | 91.13 | 7027.12 | -153.71 | 1150.54
| 8500 | 89.44 | 91.13 | 7028.09 | -155.69 | 1250.51
| 8600 | 89.44 | 91.13 | 7029.07 | -157.67 | 1350.49
| 8700 | 89.44 | 91.13 | 7030.04 | -159.65 | 1450.47
| 8800 | 89.44 | 91.13 | 7031.01 | -161.63 | 1550.44
| 8900 | 89.44 | 91.13 | 7031.98 | -163.61 | 1650.42
| 9000 | 89.44 | 91.13 | 7032.96 | -165.59 | 1750.39
| 9100 | 89.44 | 91.13 | 7033.93 | -167.57 | 1850.37
| 9200 | 89.44 | 91.13 | 7034.9 | -169.55 | 1950.34
| 9300 | 89.44 | 91.13 | 7035.87 | -171.53 | 2050.32
| 9400 | 89.44 | 91.13 | 7036.85 | -173.51 | 2150.3
| 9500 | 89.44 | 91.13 | 7037.82 | -175.49 | 2250.27
| 9600 | 89.44 | 91.13 | 7038.79 | -177.47 | 2350.25
| 9700 | 89.44 | 91.13 | 7039.76 | -179.45 | 2450.22
| 9800 | 89.44 | 91.13 | 7040.74 | -181.43 | 2550.2
| 9900 | 89.44 | 91.13 | 7041.71 | -183.42 | 2650.17
| 10000 | 89.44 | 91.13 | 7042.68 | -185.4 | 2750.15
| 10100 | 89.44 | 91.13 | 7043.65 | -187.38 | 2850.12
| 10200 | 89.44 | 91.13 | 7044.63 | -189.36 | 2950.1
| 10300 | 89.44 | 91.13 | 7045.6 | -191.34 | 3050.08
| 10400 | 89.44 | 91.13 | 7046.57 | -193.32 | 3150.05
| 10500 | 89.44 | 91.13 | 7047.54 | -195.3 | 3250.03
| 10600 | 89.44 | 91.13 | 7048.51 | -197.28 | 3350
| 10700 | 89.44 | 91.13 | 7049.49 | -199.26 | 3449.98
| 10800 | 89.44 | 91.13 | 7050.46 | -201.24 | 3549.95
| 10900 | 89.44 | 91.13 | 7051.43 | -203.22 | 3649.93
| 11000 | 89.44 | 91.13 | 7052.4 | -205.2 | 3749.91
| 11100 | 89.44 | 91.13 | 7053.38 | -207.18 | 3849.88
| 11200 | 89.44 | 91.13 | 7054.35 | -209.16 | 3949.86
| 11300 | 89.44 | 91.13 | 7055.32 | -211.14 | 4049.83
| 11400 | 89.44 | 91.13 | 7056.29 | -213.12 | 4149.81
| 11500 | 89.44 | 91.13 | 7057.27 | -215.1 | 4249.78
| 11600 | 89.44 | 91.13 | 7058.24 | -217.08 | 4349.76
| 11700 | 89.44 | 91.13 | 7059.21 | -219.06 | 4449.74
| 11800 | 89.44 | 91.13 | 7060.18 | -221.04 | 4549.71
| 11900 | 89.44 | 91.13 | 7061.16 | -223.02 | 4649.69
| 12000 | 89.44 | 91.13 | 7062.13 | -225 | 4749.66
| 12100 | 89.44 | 91.13 | 7063.1 | -226.98 | 4849.64
| 12200 | 89.44 | 91.13 | 7064.07 | -228.96 | 4949.61
| 12300 | 89.44 | 91.13 | 7065.05 | -230.94 | 5049.59
| 12400 | 89.44 | 91.13 | 7066.02 | -232.92 | 5149.57
| 12500 | 89.44 | 91.13 | 7066.99 | -234.9 | 5249.54
| 12600 | 89.44 | 91.13 | 7067.96 | -236.88 | 5349.52
| 12700 | 89.44 | 91.13 | 7068.94 | -238.86 | 5449.49
| 12800 | 89.44 | 91.13 | 7069.91 | -240.84 | 5549.47
| 12900 | 89.44 | 91.13 | 7070.88 | -242.82 | 5649.44
| 13000 | 89.44 | 91.13 | 7071.85 | -244.8 | 5749.42
| 13100 | 89.44 | 91.13 | 7072.83 | -246.78 | 5849.39
| 13200 | 89.44 | 91.13 | 7073.8 | -248.76 | 5949.37
| 13300 | 89.44 | 91.13 | 7074.77 | -250.74 | 6049.35
| 13400 | 89.44 | 91.13 | 7075.74 | -252.73 | 6149.32
| 13500 | 89.44 | 91.13 | 7076.72 | -254.71 | 6249.3
| 13600 | 89.44 | 91.13 | 7077.69 | -256.69 | 6349.27
| 13700 | 89.44 | 91.13 | 7078.66 | -258.67 | 6449.25
| 13800 | 89.44 | 91.13 | 7079.63 | -260.65 | 6549.22
| 13900 | 89.44 | 91.13 | 7080.61 | -262.63 | 6649.2
| 14000 | 89.44 | 91.13 | 7081.58 | -264.61 | 6749.18
| 14100 | 89.44 | 91.13 | 7082.55 | -266.59 | 6849.15
| 14200 | 89.44 | 91.13 | 7083.52 | -268.57 | 6949.13
| 14300 | 89.44 | 91.13 | 7084.5 | -270.55 | 7049.1
| 14400 | 89.44 | 91.13 | 7085.47 | -272.53 | 7149.08
| 14500 | 89.44 | 91.13 | 7086.44 | -274.51 | 7249.05
| 14600 | 89.44 | 91.13 | 7087.41 | -276.49 | 7349.03
| 14700 | 89.44 | 91.13 | 7088.39 | -278.47 | 7449.01
| 14800 | 89.44 | 91.13 | 7089.36 | -280.45 | 7548.98
| 14900 | 89.44 | 91.13 | 7090.33 | -282.43 | 7648.96
| 15000 | 89.44 | 91.13 | 7091.3 | -284.41 | 7748.93
| 15100 | 89.44 | 91.13 | 7092.28 | -286.39 | 7848.91
| 15200 | 89.44 | 91.13 | 7093.25 | -288.37 | 7948.88
| 15300 | 89.44 | 91.13 | 7094.22 | -290.35 | 8048.86
| 15400 | 89.44 | 91.13 | 7095.19 | -292.33 | 8148.83
| 15500 | 89.44 | 91.13 | 7096.17 | -294.31 | 8248.81
| 15600 | 89.44 | 91.13 | 7097.14 | -296.29 | 8348.79
| 15700 | 89.44 | 91.13 | 7098.11 | -298.27 | 8448.76
| 15800 | 89.44 | 91.13 | 7099.08 | -300.25 | 8548.74
| 15900 | 89.44 | 91.13 | 7100.05 | -302.23 | 8648.71
| 16000 | 89.44 | 91.13 | 7101.03 | -304.21 | 8748.69
| 16100 | 89.44 | 91.13 | 7102 | -306.19 | 8848.66
| 16200 | 89.44 | 91.13 | 7102.97 | -308.17 | 8948.64
| 16300 | 89.44 | 91.13 | 7103.94 | -310.15 | 9048.62
| 16400 | 89.44 | 91.13 | 7104.92 | -312.13 | 9148.59
| 16500 | 89.44 | 91.13 | 7105.89 | -314.11 | 9248.57
| 16600 | 89.44 | 91.13 | 7106.86 | -316.09 | 9348.54
| 16700 | 89.44 | 91.13 | 7107.83 | -318.07 | 9448.52
| 16800 | 89.44 | 91.13 | 7108.81 | -320.05 | 9548.49
| 16900 | 89.44 | 91.13 | 7109.78 | -322.04 | 9648.47
| 17000 | 89.44 | 91.13 | 7110.75 | -324.02 | 9748.45
| 17100 | 89.44 | 91.13 | 7111.72 | -326 | 9848.42
| 17200 | 89.44 | 91.13 | 7112.7 | -327.98 | 9948.4
| 17300 | 89.44 | 91.13 | 7113.67 | -329.96 | 10048.37
| 17400 | 89.44 | 91.13 | 7114.64 | -331.94 | 10148.35
| 17500 | 89.44 | 91.13 | 7115.61 | -333.92 | 10248.32
| 17600 | 89.44 | 91.13 | 7116.59 | -335.9 | 10348.3
| 17700 | 89.44 | 91.13 | 7117.56 | -337.88 | 10448.28
| 17800 | 89.44 | 91.13 | 7118.53 | -339.86 | 10548.25
| 17900 | 89.44 | 91.13 | 7119.5 | -341.84 | 10648.23
| 18000 | 89.44 | 91.13 | 7120.48 | -343.82 | 10748.2
| 18100 | 89.44 | 91.13 | 7121.45 | -345.8 | 10848.18
| 18200 | 89.44 | 91.13 | 7122.42 | -347.78 | 10948.15
| 18300 | 89.44 | 91.13 | 7123.39 | -349.76 | 11048.13
| 18400 | 89.44 | 91.13 | 7124.37 | -351.74 | 11148.1
| 18500 | 89.44 | 91.13 | 7125.34 | -353.72 | 11248.08
| 18600 | 89.44 | 91.13 | 7126.31 | -355.7 | 11348.06
| 18700 | 89.44 | 91.13 | 7127.28 | -357.68 | 11448.03
| 18800 | 89.44 | 91.13 | 7128.26 | -359.66 | 11548.01
| 18900 | 89.44 | 91.13 | 7129.23 | -361.64 | 11647.98
| 19000 | 89.44 | 91.13 | 7130.2 | -363.62 | 11747.96
| 19100 | 89.44 | 91.13 | 7131.17 | -365.6 | 11847.93
| 19200 | 89.44 | 91.13 | 7132.15 | -367.58 | 11947.91
| 19300 | 89.44 | 91.13 | 7133.12 | -369.56 | 12047.89
| 19400 | 89.44 | 91.13 | 7134.09 | -371.54 | 12147.86
| 19500 | 89.44 | 91.13 | 7135.06 | -373.52 | 12247.84
| 19600 | 89.44 | 91.13 | 7136.04 | -375.5 | 12347.81
| 19700 | 89.44 | 91.13 | 7137.01 | -377.48 | 12447.79
| 19800 | 89.44 | 91.13 | 7137.98 | -379.46 | 12547.76
| 19900 | 89.44 | 91.13 | 7138.95 | -381.44 | 12647.74
| 20000 | 89.44 | 91.13 | 7139.93 | -383.42 | 12747.72
| 20100 | 89.44 | 91.13 | 7140.9 | -385.4 | 12847.69
| 20200 | 89.44 | 91.13 | 7141.87 | -387.38 | 12947.67
| 20300 | 89.44 | 91.13 | 7142.84 | -389.36 | 13047.64
| 20400 | 89.44 | 91.13 | 7143.82 | -391.35 | 13147.62
| 20500 | 89.44 | 91.13 | 7144.79 | -393.33 | 13247.59
| 20600 | 89.44 | 91.13 | 7145.76 | -395.31 | 13347.57
| 20700 | 89.44 | 91.13 | 7146.73 | -397.29 | 13447.54
| 20800 | 89.44 | 91.13 | 7147.71 | -399.27 | 13547.52
| 20900 | 89.44 | 91.13 | 7148.68 | -401.25 | 13647.5
| 21000 | 89.44 | 91.13 | 7149.65 | -403.23 | 13747.47
| 21100 | 89.44 | 91.13 | 7150.62 | -405.21 | 13847.45
| 21200 | 89.44 | 91.13 | 7151.59 | -407.19 | 13947.42
| 21300 | 89.44 | 91.13 | 7152.57 | -409.17 | 14047.4
| 21400 | 89.44 | 91.13 | 7153.54 | -411.15 | 14147.37
| 21500 | 89.44 | 91.13 | 7154.51 | -413.13 | 14247.35
| 21600 | 89.44 | 91.13 | 7155.48 | -415.11 | 14347.33
| 21652.98 | 89.44 | 91.13 | 7156 | -416.16 | 14400.29

## Lookup (hidden)
North Reference | RetunValue | Grid Type | ReturnValue | Deviation Indicator | ReturnValue
| 2 |  | 0 |  | 4
True |  | SPCS-Colorado Central-NAD27 |  | Directional
Grid |  | SPCS-Colorado Central-NAD83 |  | High Angle
|  | SPCS-Colorado North-NAD27 |  | Horizontal
SPCS-Colorado North-NAD83
SPCS-Colorado South-NAD27
SPCS-Colorado South-NAD83
UTM-Zone 12 NAD27
UTM-Zone 12 NAD83
UTM-Zone 13 NAD27
UTM-Zone 13 NAD83