## Data
Header Information | measured depth (ft) | inclination (°) | azimuth (°) | true vertical depth (ft) | northing +N/-S (ft) | easting +E/-W (ft)
Operator Name | 0 | 0 | 0 | 0 | 0 | 0
Kerr-Mcgee | 100 | 0 | 0 | 100 | 0 | 0
Operator Number | 200 | 0 | 0 | 200 | 0 | 0
47120 | 300 | 0 | 0 | 300 | 0 | 0
Well Name and Number | 400 | 0 | 0 | 400 | 0 | 0
SWARTZ 4-10HZ | 430 | 0 | 0 | 430 | 0 | 0
API Number (if available) | 500 | 1.05 | 244.66 | 500 | -0.27 | -0.58
| 600 | 2.55 | 244.66 | 599.94 | -1.62 | -3.42
Location: QQ SEC TWP RGE | 700 | 4.05 | 244.66 | 699.78 | -4.08 | -8.62
NWNE SEC 4-3N-67W | 800 | 5.55 | 244.66 | 799.42 | -7.66 | -16.18
Citing Type: Planned or Actual | 900 | 7.05 | 244.66 | 898.81 | -12.36 | -26.1
Planned | 1000 | 8.55 | 244.66 | 997.89 | -18.17 | -38.37
Deviation Indicator | 1100 | 10.05 | 244.66 | 1096.57 | -25.08 | -52.97
Horizontal | 1200 | 11.55 | 244.66 | 1194.8 | -33.1 | -69.91
North Reference | 1300 | 13.05 | 244.66 | 1292.5 | -42.22 | -89.16
True | 1400 | 14.55 | 244.66 | 1389.61 | -52.43 | -110.72
Grid Type | 1500 | 16.05 | 244.66 | 1486.06 | -63.72 | -134.56
#VALUE! | 1605.33 | 17.63 | 244.66 | 1586.87 | -76.78 | -162.14
| 1700 | 17.63 | 244.66 | 1677.09 | -89.05 | -188.06
| 1800 | 17.63 | 244.66 | 1772.4 | -102.02 | -215.43
| 1900 | 17.63 | 244.66 | 1867.7 | -114.98 | -242.8
| 2000 | 17.63 | 244.66 | 1963 | -127.94 | -270.17
| 2100 | 17.63 | 244.66 | 2058.31 | -140.9 | -297.55
| 2200 | 17.63 | 244.66 | 2153.61 | -153.87 | -324.92
| 2300 | 17.63 | 244.66 | 2248.91 | -166.83 | -352.29
| 2400 | 17.63 | 244.66 | 2344.22 | -179.79 | -379.66
| 2500 | 17.63 | 244.66 | 2439.52 | -192.75 | -407.04
| 2600 | 17.63 | 244.66 | 2534.82 | -205.72 | -434.41
| 2700 | 17.63 | 244.66 | 2630.13 | -218.68 | -461.78
| 2800 | 17.63 | 244.66 | 2725.43 | -231.64 | -489.16
| 2900 | 17.63 | 244.66 | 2820.73 | -244.6 | -516.53
| 3000 | 17.63 | 244.66 | 2916.04 | -257.57 | -543.9
| 3100 | 17.63 | 244.66 | 3011.34 | -270.53 | -571.27
| 3200 | 17.63 | 244.66 | 3106.64 | -283.49 | -598.65
| 3300 | 17.63 | 244.66 | 3201.95 | -296.45 | -626.02
| 3400 | 17.63 | 244.66 | 3297.25 | -309.42 | -653.39
| 3500 | 17.63 | 244.66 | 3392.55 | -322.38 | -680.77
| 3600 | 17.63 | 244.66 | 3487.86 | -335.34 | -708.14
| 3700 | 17.63 | 244.66 | 3583.16 | -348.3 | -735.51
| 3800 | 17.63 | 244.66 | 3678.46 | -361.27 | -762.88
| 3900 | 17.63 | 244.66 | 3773.77 | -374.23 | -790.26
| 4000 | 17.63 | 244.66 | 3869.07 | -387.19 | -817.63
| 4100 | 17.63 | 244.66 | 3964.37 | -400.15 | -845
| 4200 | 17.63 | 244.66 | 4059.68 | -413.12 | -872.38
| 4300 | 17.63 | 244.66 | 4154.98 | -426.08 | -899.75
| 4408 | 17.63 | 244.66 | 4257.91 | -440.08 | -929.31
| 4500 | 15.79 | 244.66 | 4346.02 | -451.4 | -953.22
| 4600 | 13.79 | 244.66 | 4442.7 | -462.32 | -976.29
| 4700 | 11.79 | 244.66 | 4540.21 | -471.8 | -996.29
| 4800 | 9.79 | 244.66 | 4638.44 | -479.81 | -1013.21
| 4900 | 7.79 | 244.66 | 4737.26 | -486.35 | -1027.02
| 5000 | 5.79 | 244.66 | 4836.55 | -491.41 | -1037.71
| 5100 | 3.79 | 244.66 | 4936.2 | -494.98 | -1045.26
| 5200 | 1.79 | 244.66 | 5036.08 | -497.07 | -1049.65
| 5289.5 | 0 | 0 | 5125.56 | -497.66 | -1050.92
| 5300 | 0 | 0 | 5136.06 | -497.66 | -1050.92
| 5400 | 0 | 0 | 5236.06 | -497.66 | -1050.92
| 5500 | 0 | 0 | 5336.06 | -497.66 | -1050.92
| 5600 | 0 | 0 | 5436.06 | -497.66 | -1050.92
| 5700 | 0 | 0 | 5536.06 | -497.66 | -1050.92
| 5800 | 0 | 0 | 5636.06 | -497.66 | -1050.92
| 5900 | 0 | 0 | 5736.06 | -497.66 | -1050.92
| 6000 | 0 | 0 | 5836.06 | -497.66 | -1050.92
| 6100 | 0 | 0 | 5936.06 | -497.66 | -1050.92
| 6200 | 0 | 0 | 6036.06 | -497.66 | -1050.92
| 6300 | 0 | 0 | 6136.06 | -497.66 | -1050.92
| 6399.77 | 0 | 0 | 6235.83 | -497.66 | -1050.92
| 6450 | 4.02 | 90.76 | 6286.02 | -497.69 | -1049.16
| 6500 | 8.02 | 90.76 | 6335.73 | -497.76 | -1043.92
| 6550 | 12.02 | 90.76 | 6384.96 | -497.87 | -1035.22
| 6600 | 16.02 | 90.76 | 6433.46 | -498.03 | -1023.11
| 6650 | 20.02 | 90.76 | 6481 | -498.24 | -1007.65
| 6700 | 24.02 | 90.76 | 6527.35 | -498.49 | -988.91
| 6750 | 28.02 | 90.76 | 6572.27 | -498.78 | -966.98
| 6800 | 32.02 | 90.76 | 6615.55 | -499.11 | -941.98
| 6850 | 36.02 | 90.76 | 6656.99 | -499.48 | -914.01
| 6900 | 40.02 | 90.76 | 6696.37 | -499.89 | -883.23
| 6950 | 44.02 | 90.76 | 6733.51 | -500.33 | -849.77
| 7000 | 48.02 | 90.76 | 6768.22 | -500.81 | -813.8
| 7050 | 52.02 | 90.76 | 6800.34 | -501.31 | -775.5
| 7100 | 56.02 | 90.76 | 6829.71 | -501.85 | -735.05
| 7150 | 60.02 | 90.76 | 6856.19 | -502.41 | -692.65
| 7200 | 64.02 | 90.76 | 6879.65 | -503 | -648.51
| 7250 | 68.02 | 90.76 | 6899.96 | -503.6 | -602.84
| 7300 | 72.02 | 90.76 | 6917.05 | -504.22 | -555.86
| 7350 | 76.02 | 90.76 | 6930.81 | -504.86 | -507.81
| 7400 | 80.02 | 90.76 | 6941.19 | -505.51 | -458.91
| 7450 | 84.02 | 90.76 | 6948.13 | -506.17 | -409.41
| 7500 | 88.02 | 90.76 | 6951.6 | -506.83 | -359.55
| 7518.22 | 89.48 | 90.76 | 6952 | -507.07 | -341.33
| 7600 | 89.48 | 90.76 | 6952.75 | -508.15 | -259.56
| 7700 | 89.48 | 90.76 | 6953.66 | -509.48 | -159.58
| 7800 | 89.48 | 90.76 | 6954.58 | -510.8 | -59.59
| 7900 | 89.48 | 90.76 | 6955.49 | -512.13 | 40.4
| 8000 | 89.48 | 90.76 | 6956.41 | -513.45 | 140.39
| 8100 | 89.48 | 90.76 | 6957.32 | -514.78 | 240.37
| 8200 | 89.48 | 90.76 | 6958.23 | -516.1 | 340.36
| 8300 | 89.48 | 90.76 | 6959.15 | -517.43 | 440.35
| 8400 | 89.48 | 90.76 | 6960.06 | -518.75 | 540.33
| 8500 | 89.48 | 90.76 | 6960.98 | -520.08 | 640.32
| 8600 | 89.48 | 90.76 | 6961.89 | -521.4 | 740.31
| 8700 | 89.48 | 90.76 | 6962.81 | -522.73 | 840.29
| 8800 | 89.48 | 90.76 | 6963.72 | -524.05 | 940.28
| 8900 | 89.48 | 90.76 | 6964.64 | -525.38 | 1040.27
| 9000 | 89.48 | 90.76 | 6965.55 | -526.7 | 1140.26
| 9100 | 89.48 | 90.76 | 6966.47 | -528.03 | 1240.24
| 9200 | 89.48 | 90.76 | 6967.38 | -529.35 | 1340.23
| 9300 | 89.48 | 90.76 | 6968.3 | -530.68 | 1440.22
| 9400 | 89.48 | 90.76 | 6969.21 | -532 | 1540.2
| 9500 | 89.48 | 90.76 | 6970.13 | -533.33 | 1640.19
| 9600 | 89.48 | 90.76 | 6971.04 | -534.65 | 1740.18
| 9700 | 89.48 | 90.76 | 6971.95 | -535.98 | 1840.16
| 9800 | 89.48 | 90.76 | 6972.87 | -537.3 | 1940.15
| 9900 | 89.48 | 90.76 | 6973.78 | -538.63 | 2040.14
| 10000 | 89.48 | 90.76 | 6974.7 | -539.95 | 2140.13
| 10100 | 89.48 | 90.76 | 6975.61 | -541.28 | 2240.11
| 10200 | 89.48 | 90.76 | 6976.53 | -542.6 | 2340.1
| 10300 | 89.48 | 90.76 | 6977.44 | -543.93 | 2440.09
| 10400 | 89.48 | 90.76 | 6978.36 | -545.25 | 2540.07
| 10500 | 89.48 | 90.76 | 6979.27 | -546.58 | 2640.06
| 10600 | 89.48 | 90.76 | 6980.19 | -547.9 | 2740.05
| 10700 | 89.48 | 90.76 | 6981.1 | -549.23 | 2840.04
| 10800 | 89.48 | 90.76 | 6982.02 | -550.55 | 2940.02
| 10900 | 89.48 | 90.76 | 6982.93 | -551.88 | 3040.01
| 11000 | 89.48 | 90.76 | 6983.84 | -553.2 | 3140
| 11100 | 89.48 | 90.76 | 6984.76 | -554.53 | 3239.98
| 11200 | 89.48 | 90.76 | 6985.67 | -555.85 | 3339.97
| 11300 | 89.48 | 90.76 | 6986.59 | -557.18 | 3439.96
| 11400 | 89.48 | 90.76 | 6987.5 | -558.5 | 3539.94
| 11500 | 89.48 | 90.76 | 6988.42 | -559.83 | 3639.93
| 11600 | 89.48 | 90.76 | 6989.33 | -561.15 | 3739.92
| 11700 | 89.48 | 90.76 | 6990.25 | -562.48 | 3839.91
| 11800 | 89.48 | 90.76 | 6991.16 | -563.8 | 3939.89
| 11900 | 89.48 | 90.76 | 6992.08 | -565.13 | 4039.88
| 12000 | 89.48 | 90.76 | 6992.99 | -566.45 | 4139.87
| 12100 | 89.48 | 90.76 | 6993.91 | -567.78 | 4239.85
| 12200 | 89.48 | 90.76 | 6994.82 | -569.1 | 4339.84
| 12300 | 89.48 | 90.76 | 6995.74 | -570.43 | 4439.83
| 12400 | 89.48 | 90.76 | 6996.65 | -571.75 | 4539.81
| 12500 | 89.48 | 90.76 | 6997.56 | -573.08 | 4639.8
| 12600 | 89.48 | 90.76 | 6998.48 | -574.4 | 4739.79
| 12700 | 89.48 | 90.76 | 6999.39 | -575.73 | 4839.78
| 12800 | 89.48 | 90.76 | 7000.31 | -577.05 | 4939.76
| 12900 | 89.48 | 90.76 | 7001.22 | -578.38 | 5039.75
| 13000 | 89.48 | 90.76 | 7002.14 | -579.7 | 5139.74
| 13100 | 89.48 | 90.76 | 7003.05 | -581.03 | 5239.72
| 13200 | 89.48 | 90.76 | 7003.97 | -582.35 | 5339.71
| 13300 | 89.48 | 90.76 | 7004.88 | -583.68 | 5439.7
| 13400 | 89.48 | 90.76 | 7005.8 | -585 | 5539.69
| 13500 | 89.48 | 90.76 | 7006.71 | -586.33 | 5639.67
| 13600 | 89.48 | 90.76 | 7007.63 | -587.65 | 5739.66
| 13700 | 89.48 | 90.76 | 7008.54 | -588.98 | 5839.65
| 13800 | 89.48 | 90.76 | 7009.46 | -590.3 | 5939.63
| 13900 | 89.48 | 90.76 | 7010.37 | -591.63 | 6039.62
| 14000 | 89.48 | 90.76 | 7011.28 | -592.95 | 6139.61
| 14100 | 89.48 | 90.76 | 7012.2 | -594.28 | 6239.59
| 14200 | 89.48 | 90.76 | 7013.11 | -595.6 | 6339.58
| 14300 | 89.48 | 90.76 | 7014.03 | -596.93 | 6439.57
| 14400 | 89.48 | 90.76 | 7014.94 | -598.25 | 6539.56
| 14500 | 89.48 | 90.76 | 7015.86 | -599.58 | 6639.54
| 14600 | 89.48 | 90.76 | 7016.77 | -600.9 | 6739.53
| 14700 | 89.48 | 90.76 | 7017.69 | -602.23 | 6839.52
| 14800 | 89.48 | 90.76 | 7018.6 | -603.55 | 6939.5
| 14900 | 89.48 | 90.76 | 7019.52 | -604.88 | 7039.49
| 15000 | 89.48 | 90.76 | 7020.43 | -606.2 | 7139.48
| 15100 | 89.48 | 90.76 | 7021.35 | -607.53 | 7239.46
| 15200 | 89.48 | 90.76 | 7022.26 | -608.85 | 7339.45
| 15300 | 89.48 | 90.76 | 7023.18 | -610.18 | 7439.44
| 15400 | 89.48 | 90.76 | 7024.09 | -611.5 | 7539.43
| 15500 | 89.48 | 90.76 | 7025 | -612.83 | 7639.41
| 15600 | 89.48 | 90.76 | 7025.92 | -614.15 | 7739.4
| 15700 | 89.48 | 90.76 | 7026.83 | -615.48 | 7839.39
| 15800 | 89.48 | 90.76 | 7027.75 | -616.8 | 7939.37
| 15900 | 89.48 | 90.76 | 7028.66 | -618.13 | 8039.36
| 16000 | 89.48 | 90.76 | 7029.58 | -619.45 | 8139.35
| 16100 | 89.48 | 90.76 | 7030.49 | -620.78 | 8239.34
| 16200 | 89.48 | 90.76 | 7031.41 | -622.1 | 8339.32
| 16300 | 89.48 | 90.76 | 7032.32 | -623.43 | 8439.31
| 16400 | 89.48 | 90.76 | 7033.24 | -624.75 | 8539.3
| 16500 | 89.48 | 90.76 | 7034.15 | -626.08 | 8639.28
| 16600 | 89.48 | 90.76 | 7035.07 | -627.4 | 8739.27
| 16700 | 89.48 | 90.76 | 7035.98 | -628.73 | 8839.26
| 16800 | 89.48 | 90.76 | 7036.9 | -630.05 | 8939.24
| 16900 | 89.48 | 90.76 | 7037.81 | -631.38 | 9039.23
| 17000 | 89.48 | 90.76 | 7038.72 | -632.7 | 9139.22
| 17100 | 89.48 | 90.76 | 7039.64 | -634.03 | 9239.21
| 17200 | 89.48 | 90.76 | 7040.55 | -635.35 | 9339.19
| 17300 | 89.48 | 90.76 | 7041.47 | -636.68 | 9439.18
| 17400 | 89.48 | 90.76 | 7042.38 | -638 | 9539.17
| 17500 | 89.48 | 90.76 | 7043.3 | -639.33 | 9639.15
| 17600 | 89.48 | 90.76 | 7044.21 | -640.65 | 9739.14
| 17700 | 89.48 | 90.76 | 7045.13 | -641.98 | 9839.13
| 17800 | 89.48 | 90.76 | 7046.04 | -643.3 | 9939.11
| 17900 | 89.48 | 90.76 | 7046.96 | -644.63 | 10039.1
| 18000 | 89.48 | 90.76 | 7047.87 | -645.95 | 10139.09
| 18100 | 89.48 | 90.76 | 7048.79 | -647.28 | 10239.08
| 18200 | 89.48 | 90.76 | 7049.7 | -648.6 | 10339.06
| 18300 | 89.48 | 90.76 | 7050.61 | -649.93 | 10439.05
| 18400 | 89.48 | 90.76 | 7051.53 | -651.25 | 10539.04
| 18500 | 89.48 | 90.76 | 7052.44 | -652.58 | 10639.02
| 18600 | 89.48 | 90.76 | 7053.36 | -653.9 | 10739.01
| 18700 | 89.48 | 90.76 | 7054.27 | -655.23 | 10839
| 18800 | 89.48 | 90.76 | 7055.19 | -656.55 | 10938.99
| 18900 | 89.48 | 90.76 | 7056.1 | -657.88 | 11038.97
| 19000 | 89.48 | 90.76 | 7057.02 | -659.2 | 11138.96
| 19100 | 89.48 | 90.76 | 7057.93 | -660.53 | 11238.95
| 19200 | 89.48 | 90.76 | 7058.85 | -661.85 | 11338.93
| 19300 | 89.48 | 90.76 | 7059.76 | -663.18 | 11438.92
| 19400 | 89.48 | 90.76 | 7060.68 | -664.5 | 11538.91
| 19500 | 89.48 | 90.76 | 7061.59 | -665.83 | 11638.89
| 19600 | 89.48 | 90.76 | 7062.51 | -667.15 | 11738.88
| 19700 | 89.48 | 90.76 | 7063.42 | -668.48 | 11838.87
| 19800 | 89.48 | 90.76 | 7064.33 | -669.8 | 11938.86
| 19900 | 89.48 | 90.76 | 7065.25 | -671.13 | 12038.84
| 20000 | 89.48 | 90.76 | 7066.16 | -672.45 | 12138.83
| 20100 | 89.48 | 90.76 | 7067.08 | -673.78 | 12238.82
| 20200 | 89.48 | 90.76 | 7067.99 | -675.1 | 12338.8
| 20300 | 89.48 | 90.76 | 7068.91 | -676.43 | 12438.79
| 20400 | 89.48 | 90.76 | 7069.82 | -677.75 | 12538.78
| 20500 | 89.48 | 90.76 | 7070.74 | -679.08 | 12638.76
| 20600 | 89.48 | 90.76 | 7071.65 | -680.4 | 12738.75
| 20700 | 89.48 | 90.76 | 7072.57 | -681.73 | 12838.74
| 20800 | 89.48 | 90.76 | 7073.48 | -683.05 | 12938.73
| 20900 | 89.48 | 90.76 | 7074.4 | -684.38 | 13038.71
| 21000 | 89.48 | 90.76 | 7075.31 | -685.7 | 13138.7
| 21100 | 89.48 | 90.76 | 7076.23 | -687.03 | 13238.69
| 21200 | 89.48 | 90.76 | 7077.14 | -688.35 | 13338.67
| 21300 | 89.48 | 90.76 | 7078.05 | -689.68 | 13438.66
| 21400 | 89.48 | 90.76 | 7078.97 | -691 | 13538.65
| 21500 | 89.48 | 90.76 | 7079.88 | -692.33 | 13638.64
| 21600 | 89.48 | 90.76 | 7080.8 | -693.65 | 13738.62
| 21700 | 89.48 | 90.76 | 7081.71 | -694.98 | 13838.61
| 21800 | 89.48 | 90.76 | 7082.63 | -696.3 | 13938.6
| 21900 | 89.48 | 90.76 | 7083.54 | -697.63 | 14038.58
| 22000 | 89.48 | 90.76 | 7084.46 | -698.95 | 14138.57
| 22100 | 89.48 | 90.76 | 7085.37 | -700.28 | 14238.56
| 22200 | 89.48 | 90.76 | 7086.29 | -701.6 | 14338.54
| 22278.01 | 89.48 | 90.76 | 7087 | -702.64 | 14416.54

## Lookup (hidden)
North Reference | RetunValue | Grid Type | ReturnValue | Deviation Indicator | ReturnValue
| 2 |  | 0 |  | 4
True |  | SPCS-Colorado Central-NAD27 |  | Directional
Grid |  | SPCS-Colorado Central-NAD83 |  | High Angle
|  | SPCS-Colorado North-NAD27 |  | Horizontal
SPCS-Colorado North-NAD83
SPCS-Colorado South-NAD27
SPCS-Colorado South-NAD83
UTM-Zone 12 NAD27
UTM-Zone 12 NAD83
UTM-Zone 13 NAD27
UTM-Zone 13 NAD83