## Data
Header Information | measured depth (ft) | inclination (°) | azimuth (°) | true vertical depth (ft) | northing +N/-S (ft) | easting +E/-W (ft)
Operator Name | 0 | 0 | 0 | 0 | 0 | 0
Kerr-Mcgee | 100 | 0 | 0 | 100 | 0 | 0
Operator Number | 200 | 0 | 0 | 200 | 0 | 0
47120 | 300 | 0 | 0 | 300 | 0 | 0
Well Name and Number | 400 | 0 | 0 | 400 | 0 | 0
SWARTZ 4-11HZ | 500 | 1.5 | 247.53 | 499.99 | -0.5 | -1.21
API Number (if available) | 600 | 3 | 247.53 | 599.91 | -2 | -4.84
| 700 | 4.5 | 247.53 | 699.69 | -4.5 | -10.88
Location: QQ SEC TWP RGE | 800 | 6 | 247.53 | 799.27 | -8 | -19.34
NWNE SEC 4-3N-67W | 900 | 7.5 | 247.53 | 898.57 | -12.49 | -30.2
Citing Type: Planned or Actual | 1000 | 9 | 247.53 | 997.54 | -17.97 | -43.46
Planned | 1100 | 10.5 | 247.53 | 1096.09 | -24.45 | -59.11
Deviation Indicator | 1200 | 12 | 247.53 | 1194.16 | -31.9 | -77.13
Horizontal | 1300 | 13.5 | 247.53 | 1291.7 | -40.34 | -97.53
North Reference | 1400 | 15 | 247.53 | 1388.62 | -49.74 | -120.27
True | 1500 | 16.5 | 247.53 | 1484.86 | -60.12 | -145.36
Grid Type | 1600 | 18 | 247.53 | 1580.36 | -71.45 | -172.76
#VALUE! | 1700 | 19.5 | 247.53 | 1675.05 | -83.74 | -202.46
| 1800 | 21 | 247.53 | 1768.86 | -96.97 | -234.44
| 1837.33 | 21.56 | 247.53 | 1803.65 | -102.14 | -246.96
| 1900 | 21.56 | 247.53 | 1861.93 | -110.95 | -268.24
| 2000 | 21.56 | 247.53 | 1954.94 | -124.99 | -302.2
| 2100 | 21.56 | 247.53 | 2047.94 | -139.04 | -336.16
| 2200 | 21.56 | 247.53 | 2140.94 | -153.08 | -370.12
| 2300 | 21.56 | 247.53 | 2233.95 | -167.13 | -404.07
| 2400 | 21.56 | 247.53 | 2326.95 | -181.17 | -438.03
| 2500 | 21.56 | 247.53 | 2419.95 | -195.21 | -471.99
| 2600 | 21.56 | 247.53 | 2512.96 | -209.26 | -505.95
| 2700 | 21.56 | 247.53 | 2605.96 | -223.3 | -539.9
| 2800 | 21.56 | 247.53 | 2698.96 | -237.35 | -573.86
| 2900 | 21.56 | 247.53 | 2791.97 | -251.39 | -607.82
| 3000 | 21.56 | 247.53 | 2884.97 | -265.44 | -641.78
| 3100 | 21.56 | 247.53 | 2977.97 | -279.48 | -675.74
| 3200 | 21.56 | 247.53 | 3070.98 | -293.53 | -709.69
| 3300 | 21.56 | 247.53 | 3163.98 | -307.57 | -743.65
| 3386.75 | 21.56 | 247.53 | 3244.66 | -319.76 | -773.11
| 3400 | 21.3612 | 247.53 | 3256.99 | -321.61 | -777.59
| 3500 | 19.8612 | 247.53 | 3350.59 | -335.06 | -810.12
| 3600 | 18.3612 | 247.53 | 3445.07 | -347.58 | -840.37
| 3700 | 16.8612 | 247.53 | 3540.39 | -359.14 | -868.33
| 3800 | 15.3612 | 247.53 | 3636.46 | -369.75 | -893.97
| 3824.08 | 15 | 247.53 | 3659.7 | -372.16 | -899.8
| 3900 | 15 | 247.53 | 3733.03 | -379.67 | -917.96
| 4000 | 15 | 247.53 | 3829.62 | -389.56 | -941.87
| 4100 | 15 | 247.53 | 3926.21 | -399.45 | -965.79
| 4200 | 15 | 247.53 | 4022.81 | -409.34 | -989.71
| 4300 | 15 | 247.53 | 4119.4 | -419.24 | -1013.62
| 4400 | 15 | 247.53 | 4215.99 | -429.13 | -1037.54
| 4500 | 15 | 247.53 | 4312.58 | -439.02 | -1061.46
| 4600 | 15 | 247.53 | 4409.18 | -448.91 | -1085.38
| 4700 | 15 | 247.53 | 4505.77 | -458.8 | -1109.29
| 4800 | 15 | 247.53 | 4602.36 | -468.7 | -1133.21
| 4900 | 15 | 247.53 | 4698.95 | -478.59 | -1157.13
| 5000 | 15 | 247.53 | 4795.55 | -488.48 | -1181.04
| 5100 | 15 | 247.53 | 4892.14 | -498.37 | -1204.96
| 5200 | 15 | 247.53 | 4988.73 | -508.26 | -1228.88
| 5300 | 15 | 247.53 | 5085.32 | -518.16 | -1252.79
| 5400 | 15 | 247.53 | 5181.92 | -528.05 | -1276.71
| 5500 | 15 | 247.53 | 5278.51 | -537.94 | -1300.63
| 5600 | 15 | 247.53 | 5375.1 | -547.83 | -1324.54
| 5700 | 15 | 247.53 | 5471.69 | -557.72 | -1348.46
| 5800 | 15 | 247.53 | 5568.29 | -567.62 | -1372.38
| 5900 | 15 | 247.53 | 5664.88 | -577.51 | -1396.3
| 6000 | 15 | 247.53 | 5761.47 | -587.4 | -1420.21
| 6100 | 15 | 247.53 | 5858.06 | -597.29 | -1444.13
| 6200 | 15 | 247.53 | 5954.66 | -607.18 | -1468.05
| 6300 | 15 | 247.53 | 6051.25 | -617.08 | -1491.96
| 6400 | 15 | 247.53 | 6147.84 | -626.97 | -1515.88
| 6500 | 15 | 247.53 | 6244.44 | -636.86 | -1539.8
| 6600 | 15 | 247.53 | 6341.03 | -646.75 | -1563.71
| 6671.85 | 15 | 247.53 | 6410.43 | -653.86 | -1580.9
| 6700 | 17.0856 | 250.6106 | 6437.48 | -656.63 | -1588.17
| 6750 | 20.8733 | 254.5844 | 6484.76 | -661.43 | -1603.69
| 6800 | 24.7255 | 257.3745 | 6530.84 | -666.09 | -1622.49
| 6850 | 28.616 | 259.4498 | 6575.52 | -670.57 | -1644.47
| 6900 | 32.5312 | 261.0638 | 6618.56 | -674.85 | -1669.53
| 6950 | 36.463 | 262.3645 | 6659.76 | -678.92 | -1697.55
| 7000 | 40.4065 | 263.4435 | 6698.92 | -682.74 | -1728.39
| 7050 | 44.3585 | 264.3607 | 6735.84 | -686.31 | -1761.9
| 7100 | 48.3169 | 265.1568 | 6770.36 | -689.61 | -1797.91
| 7150 | 52.2801 | 265.8604 | 6802.29 | -692.61 | -1836.25
| 7200 | 56.2471 | 266.4924 | 6831.49 | -695.31 | -1876.74
| 7250 | 60.2171 | 267.0684 | 6857.8 | -697.69 | -1919.17
| 7300 | 64.1893 | 267.6004 | 6881.12 | -699.75 | -1963.35
| 7350 | 68.1634 | 268.0978 | 6901.31 | -701.46 | -2009.04
| 7400 | 72.1388 | 268.5683 | 6918.28 | -702.83 | -2056.04
| 7450 | 76.1154 | 269.0181 | 6931.96 | -703.84 | -2104.12
| 7500 | 80.0927 | 269.4527 | 6942.26 | -704.49 | -2153.03
| 7550 | 84.0706 | 269.877 | 6949.15 | -704.78 | -2202.54
| 7600 | 88.0488 | 270.2951 | 6952.58 | -704.7 | -2252.41
| 7624.71 | 90.0146 | 270.5007 | 6953 | -704.53 | -2277.11
| 7700 | 90.0146 | 270.5007 | 6952.98 | -703.87 | -2352.41
| 7800 | 90.0146 | 270.5007 | 6952.96 | -703 | -2452.4
| 7900 | 90.0146 | 270.5007 | 6952.93 | -702.12 | -2552.4
| 8000 | 90.0146 | 270.5007 | 6952.9 | -701.25 | -2652.39
| 8100 | 90.0146 | 270.5007 | 6952.88 | -700.38 | -2752.39
| 8200 | 90.0146 | 270.5007 | 6952.85 | -699.5 | -2852.39
| 8300 | 90.0146 | 270.5007 | 6952.83 | -698.63 | -2952.38
| 8400 | 90.0146 | 270.5007 | 6952.8 | -697.75 | -3052.38
| 8500 | 90.0146 | 270.5007 | 6952.78 | -696.88 | -3152.37
| 8600 | 90.0146 | 270.5007 | 6952.75 | -696.01 | -3252.37
| 8700 | 90.0146 | 270.5007 | 6952.73 | -695.13 | -3352.37
| 8800 | 90.0146 | 270.5007 | 6952.7 | -694.26 | -3452.36
| 8900 | 90.0146 | 270.5007 | 6952.67 | -693.38 | -3552.36
| 9000 | 90.0146 | 270.5007 | 6952.65 | -692.51 | -3652.36
| 9100 | 90.0146 | 270.5007 | 6952.62 | -691.64 | -3752.35
| 9200 | 90.0146 | 270.5007 | 6952.6 | -690.76 | -3852.35
| 9300 | 90.0146 | 270.5007 | 6952.57 | -689.89 | -3952.34
| 9400 | 90.0146 | 270.5007 | 6952.55 | -689.02 | -4052.34
| 9500 | 90.0146 | 270.5007 | 6952.52 | -688.14 | -4152.34
| 9600 | 90.0146 | 270.5007 | 6952.5 | -687.27 | -4252.33
| 9700 | 90.0146 | 270.5007 | 6952.47 | -686.39 | -4352.33
| 9800 | 90.0146 | 270.5007 | 6952.45 | -685.52 | -4452.33
| 9900 | 90.0146 | 270.5007 | 6952.42 | -684.65 | -4552.32
| 10000 | 90.0146 | 270.5007 | 6952.39 | -683.77 | -4652.32
| 10100 | 90.0146 | 270.5007 | 6952.37 | -682.9 | -4752.31
| 10200 | 90.0146 | 270.5007 | 6952.34 | -682.02 | -4852.31
| 10300 | 90.0146 | 270.5007 | 6952.32 | -681.15 | -4952.31
| 10400 | 90.0146 | 270.5007 | 6952.29 | -680.28 | -5052.3
| 10500 | 90.0146 | 270.5007 | 6952.27 | -679.4 | -5152.3
| 10600 | 90.0146 | 270.5007 | 6952.24 | -678.53 | -5252.29
| 10700 | 90.0146 | 270.5007 | 6952.22 | -677.65 | -5352.29
| 10800 | 90.0146 | 270.5007 | 6952.19 | -676.78 | -5452.29
| 10900 | 90.0146 | 270.5007 | 6952.17 | -675.91 | -5552.28
| 11000 | 90.0146 | 270.5007 | 6952.14 | -675.03 | -5652.28
| 11100 | 90.0146 | 270.5007 | 6952.11 | -674.16 | -5752.28
| 11200 | 90.0146 | 270.5007 | 6952.09 | -673.28 | -5852.27
| 11300 | 90.0146 | 270.5007 | 6952.06 | -672.41 | -5952.27
| 11400 | 90.0146 | 270.5007 | 6952.04 | -671.54 | -6052.26
| 11500 | 90.0146 | 270.5007 | 6952.01 | -670.66 | -6152.26
| 11600 | 90.0146 | 270.5007 | 6951.99 | -669.79 | -6252.26
| 11700 | 90.0146 | 270.5007 | 6951.96 | -668.92 | -6352.25
| 11800 | 90.0146 | 270.5007 | 6951.94 | -668.04 | -6452.25
| 11900 | 90.0146 | 270.5007 | 6951.91 | -667.17 | -6552.24
| 12000 | 90.0146 | 270.5007 | 6951.89 | -666.29 | -6652.24
| 12100 | 90.0146 | 270.5007 | 6951.86 | -665.42 | -6752.24
| 12200 | 90.0146 | 270.5007 | 6951.83 | -664.55 | -6852.23
| 12300 | 90.0146 | 270.5007 | 6951.81 | -663.67 | -6952.23
| 12400 | 90.0146 | 270.5007 | 6951.78 | -662.8 | -7052.23
| 12500 | 90.0146 | 270.5007 | 6951.76 | -661.92 | -7152.22
| 12600 | 90.0146 | 270.5007 | 6951.73 | -661.05 | -7252.22
| 12700 | 90.0146 | 270.5007 | 6951.71 | -660.18 | -7352.21
| 12800 | 90.0146 | 270.5007 | 6951.68 | -659.3 | -7452.21
| 12900 | 90.0146 | 270.5007 | 6951.66 | -658.43 | -7552.21
| 13000 | 90.0146 | 270.5007 | 6951.63 | -657.55 | -7652.2
| 13100 | 90.0146 | 270.5007 | 6951.6 | -656.68 | -7752.2
| 13200 | 90.0146 | 270.5007 | 6951.58 | -655.81 | -7852.2
| 13300 | 90.0146 | 270.5007 | 6951.55 | -654.93 | -7952.19
| 13400 | 90.0146 | 270.5007 | 6951.53 | -654.06 | -8052.19
| 13500 | 90.0146 | 270.5007 | 6951.5 | -653.19 | -8152.18
| 13600 | 90.0146 | 270.5007 | 6951.48 | -652.31 | -8252.18
| 13700 | 90.0146 | 270.5007 | 6951.45 | -651.44 | -8352.18
| 13800 | 90.0146 | 270.5007 | 6951.43 | -650.56 | -8452.17
| 13900 | 90.0146 | 270.5007 | 6951.4 | -649.69 | -8552.17
| 14000 | 90.0146 | 270.5007 | 6951.38 | -648.82 | -8652.16
| 14100 | 90.0146 | 270.5007 | 6951.35 | -647.94 | -8752.16
| 14200 | 90.0146 | 270.5007 | 6951.32 | -647.07 | -8852.16
| 14300 | 90.0146 | 270.5007 | 6951.3 | -646.19 | -8952.15
| 14400 | 90.0146 | 270.5007 | 6951.27 | -645.32 | -9052.15
| 14500 | 90.0146 | 270.5007 | 6951.25 | -644.45 | -9152.15
| 14600 | 90.0146 | 270.5007 | 6951.22 | -643.57 | -9252.14
| 14700 | 90.0146 | 270.5007 | 6951.2 | -642.7 | -9352.14
| 14800 | 90.0146 | 270.5007 | 6951.17 | -641.82 | -9452.13
| 14900 | 90.0146 | 270.5007 | 6951.15 | -640.95 | -9552.13
| 15000 | 90.0146 | 270.5007 | 6951.12 | -640.08 | -9652.13
| 15100 | 90.0146 | 270.5007 | 6951.1 | -639.2 | -9752.12
| 15200 | 90.0146 | 270.5007 | 6951.07 | -638.33 | -9852.12
| 15300 | 90.0146 | 270.5007 | 6951.04 | -637.45 | -9952.11
| 15400 | 90.0146 | 270.5007 | 6951.02 | -636.58 | -10052.11
| 15500 | 90.0146 | 270.5007 | 6950.99 | -635.71 | -10152.11
| 15600 | 90.0146 | 270.5007 | 6950.97 | -634.83 | -10252.1
| 15700 | 90.0146 | 270.5007 | 6950.94 | -633.96 | -10352.1
| 15800 | 90.0146 | 270.5007 | 6950.92 | -633.09 | -10452.1
| 15900 | 90.0146 | 270.5007 | 6950.89 | -632.21 | -10552.09
| 16000 | 90.0146 | 270.5007 | 6950.87 | -631.34 | -10652.09
| 16100 | 90.0146 | 270.5007 | 6950.84 | -630.46 | -10752.08
| 16200 | 90.0146 | 270.5007 | 6950.82 | -629.59 | -10852.08
| 16300 | 90.0146 | 270.5007 | 6950.79 | -628.72 | -10952.08
| 16400 | 90.0146 | 270.5007 | 6950.76 | -627.84 | -11052.07
| 16500 | 90.0146 | 270.5007 | 6950.74 | -626.97 | -11152.07
| 16600 | 90.0146 | 270.5007 | 6950.71 | -626.09 | -11252.07
| 16700 | 90.0146 | 270.5007 | 6950.69 | -625.22 | -11352.06
| 16800 | 90.0146 | 270.5007 | 6950.66 | -624.35 | -11452.06
| 16900 | 90.0146 | 270.5007 | 6950.64 | -623.47 | -11552.05
| 17000 | 90.0146 | 270.5007 | 6950.61 | -622.6 | -11652.05
| 17100 | 90.0146 | 270.5007 | 6950.59 | -621.72 | -11752.05
| 17200 | 90.0146 | 270.5007 | 6950.56 | -620.85 | -11852.04
| 17300 | 90.0146 | 270.5007 | 6950.53 | -619.98 | -11952.04
| 17400 | 90.0146 | 270.5007 | 6950.51 | -619.1 | -12052.03
| 17500 | 90.0146 | 270.5007 | 6950.48 | -618.23 | -12152.03
| 17600 | 90.0146 | 270.5007 | 6950.46 | -617.36 | -12252.03
| 17700 | 90.0146 | 270.5007 | 6950.43 | -616.48 | -12352.02
| 17800 | 90.0146 | 270.5007 | 6950.41 | -615.61 | -12452.02
| 17900 | 90.0146 | 270.5007 | 6950.38 | -614.73 | -12552.02
| 18000 | 90.0146 | 270.5007 | 6950.36 | -613.86 | -12652.01
| 18100 | 90.0146 | 270.5007 | 6950.33 | -612.99 | -12752.01
| 18200 | 90.0146 | 270.5007 | 6950.31 | -612.11 | -12852
| 18300 | 90.0146 | 270.5007 | 6950.28 | -611.24 | -12952
| 18400 | 90.0146 | 270.5007 | 6950.25 | -610.36 | -13052
| 18500 | 90.0146 | 270.5007 | 6950.23 | -609.49 | -13151.99
| 18600 | 90.0146 | 270.5007 | 6950.2 | -608.62 | -13251.99
| 18700 | 90.0146 | 270.5007 | 6950.18 | -607.74 | -13351.98
| 18800 | 90.0146 | 270.5007 | 6950.15 | -606.87 | -13451.98
| 18900 | 90.0146 | 270.5007 | 6950.13 | -605.99 | -13551.98
| 19000 | 90.0146 | 270.5007 | 6950.1 | -605.12 | -13651.97
| 19100 | 90.0146 | 270.5007 | 6950.08 | -604.25 | -13751.97
| 19200 | 90.0146 | 270.5007 | 6950.05 | -603.37 | -13851.97
| 19300 | 90.0146 | 270.5007 | 6950.03 | -602.5 | -13951.96
| 19400 | 90.0146 | 270.5007 | 6950 | -601.63 | -14051.96
| 19500 | 90.0146 | 270.5007 | 6949.97 | -600.75 | -14151.95
| 19600 | 90.0146 | 270.5007 | 6949.95 | -599.88 | -14251.95
| 19700 | 90.0146 | 270.5007 | 6949.92 | -599 | -14351.95
| 19800 | 90.0146 | 270.5007 | 6949.9 | -598.13 | -14451.94
| 19900 | 90.0146 | 270.5007 | 6949.87 | -597.26 | -14551.94
| 20000 | 90.0146 | 270.5007 | 6949.85 | -596.38 | -14651.94
| 20100 | 90.0146 | 270.5007 | 6949.82 | -595.51 | -14751.93
| 20200 | 90.0146 | 270.5007 | 6949.8 | -594.63 | -14851.93
| 20300 | 90.0146 | 270.5007 | 6949.77 | -593.76 | -14951.92
| 20400 | 90.0146 | 270.5007 | 6949.75 | -592.89 | -15051.92
| 20500 | 90.0146 | 270.5007 | 6949.72 | -592.01 | -15151.92
| 20600 | 90.0146 | 270.5007 | 6949.69 | -591.14 | -15251.91
| 20700 | 90.0146 | 270.5007 | 6949.67 | -590.26 | -15351.91
| 20800 | 90.0146 | 270.5007 | 6949.64 | -589.39 | -15451.9
| 20900 | 90.0146 | 270.5007 | 6949.62 | -588.52 | -15551.9
| 21000 | 90.0146 | 270.5007 | 6949.59 | -587.64 | -15651.9
| 21100 | 90.0146 | 270.5007 | 6949.57 | -586.77 | -15751.89
| 21200 | 90.0146 | 270.5007 | 6949.54 | -585.89 | -15851.89
| 21300 | 90.0146 | 270.5007 | 6949.52 | -585.02 | -15951.89
| 21400 | 90.0146 | 270.5007 | 6949.49 | -584.15 | -16051.88
| 21500 | 90.0146 | 270.5007 | 6949.46 | -583.27 | -16151.88
| 21600 | 90.0146 | 270.5007 | 6949.44 | -582.4 | -16251.87
| 21700 | 90.0146 | 270.5007 | 6949.41 | -581.53 | -16351.87
| 21800 | 90.0146 | 270.5007 | 6949.39 | -580.65 | -16451.87
| 21900 | 90.0146 | 270.5007 | 6949.36 | -579.78 | -16551.86
| 22000 | 90.0146 | 270.5007 | 6949.34 | -578.9 | -16651.86
| 22100 | 90.0146 | 270.5007 | 6949.31 | -578.03 | -16751.85
| 22200 | 90.0146 | 270.5007 | 6949.29 | -577.16 | -16851.85
| 22300 | 90.0146 | 270.5007 | 6949.26 | -576.28 | -16951.85
| 22400 | 90.0146 | 270.5007 | 6949.24 | -575.41 | -17051.84
| 22500 | 90.0146 | 270.5007 | 6949.21 | -574.53 | -17151.84
| 22600 | 90.0146 | 270.5007 | 6949.18 | -573.66 | -17251.84
| 22700 | 90.0146 | 270.5007 | 6949.16 | -572.79 | -17351.83
| 22800 | 90.0146 | 270.5007 | 6949.13 | -571.91 | -17451.83
| 22900 | 90.0146 | 270.5007 | 6949.11 | -571.04 | -17551.82
| 23000 | 90.0146 | 270.5007 | 6949.08 | -570.16 | -17651.82
| 23100 | 90.0146 | 270.5007 | 6949.06 | -569.29 | -17751.82
| 23200 | 90.0146 | 270.5007 | 6949.03 | -568.42 | -17851.81
| 23300 | 90.0146 | 270.5007 | 6949.01 | -567.54 | -17951.81
| 23325.21 | 90.0146 | 270.5007 | 6949 | -567.32 | -17977.02

## Lookup (hidden)
North Reference | RetunValue | Grid Type | ReturnValue | Deviation Indicator | ReturnValue
| 2 |  | 0 |  | 4
True |  | SPCS-Colorado Central-NAD27 |  | Directional
Grid |  | SPCS-Colorado Central-NAD83 |  | High Angle
|  | SPCS-Colorado North-NAD27 |  | Horizontal
SPCS-Colorado North-NAD83
SPCS-Colorado South-NAD27
SPCS-Colorado South-NAD83
UTM-Zone 12 NAD27
UTM-Zone 12 NAD83
UTM-Zone 13 NAD27
UTM-Zone 13 NAD83