## Data
Header Information | measured depth (ft) | inclination (°) | azimuth (°) | true vertical depth (ft) | northing +N/-S (ft) | easting +E/-W (ft)
Operator Name | 0 | 0 | 0 | 0 | 0 | 0
Kerr-Mcgee | 100 | 0 | 0 | 100 | 0 | 0
Operator Number | 200 | 0 | 0 | 200 | 0 | 0
47120 | 250.3 | 0 | 0 | 250.3 | 0 | 0
Well Name and Number | 300 | 0.7455 | 234.95 | 300 | -0.19 | -0.26
SWARTZ 4-13HZ | 400 | 2.2455 | 234.95 | 399.96 | -1.68 | -2.4
API Number (if available) | 500 | 3.7455 | 234.95 | 499.82 | -4.69 | -6.68
| 600 | 5.2455 | 234.95 | 599.51 | -9.19 | -13.1
Location: QQ SEC TWP RGE | 700 | 6.7455 | 234.95 | 698.96 | -15.18 | -21.65
NWNE SEC 4-3N-67W | 800 | 8.2455 | 234.95 | 798.1 | -22.68 | -32.33
Citing Type: Planned or Actual | 900 | 9.7455 | 234.95 | 896.87 | -31.66 | -45.12
Planned | 1000 | 11.2455 | 234.95 | 995.2 | -42.12 | -60.04
Deviation Indicator | 1100 | 12.7455 | 234.95 | 1093.01 | -54.05 | -77.05
Horizontal | 1200 | 14.2455 | 234.95 | 1190.25 | -67.45 | -96.16
North Reference | 1300 | 15.7455 | 234.95 | 1286.84 | -82.31 | -117.34
True | 1400 | 17.2455 | 234.95 | 1382.72 | -98.62 | -140.58
Grid Type | 1479.63 | 18.44 | 234.95 | 1458.52 | -112.63 | -160.56
#VALUE! | 1500 | 18.44 | 234.95 | 1477.84 | -116.33 | -165.83
| 1600 | 18.44 | 234.95 | 1572.71 | -134.5 | -191.72
| 1700 | 18.44 | 234.95 | 1667.57 | -152.66 | -217.62
| 1800 | 18.44 | 234.95 | 1762.44 | -170.83 | -243.51
| 1900 | 18.44 | 234.95 | 1857.3 | -188.99 | -269.41
| 2000 | 18.44 | 234.95 | 1952.17 | -207.16 | -295.3
| 2100 | 18.44 | 234.95 | 2047.03 | -225.32 | -321.2
| 2200 | 18.44 | 234.95 | 2141.9 | -243.49 | -347.09
| 2300 | 18.44 | 234.95 | 2236.77 | -261.65 | -372.99
| 2400 | 18.44 | 234.95 | 2331.63 | -279.82 | -398.88
| 2500 | 18.44 | 234.95 | 2426.5 | -297.99 | -424.78
| 2600 | 18.44 | 234.95 | 2521.36 | -316.15 | -450.67
| 2700 | 18.44 | 234.95 | 2616.23 | -334.32 | -476.57
| 2800 | 18.44 | 234.95 | 2711.09 | -352.48 | -502.46
| 2900 | 18.44 | 234.95 | 2805.96 | -370.65 | -528.36
| 3000 | 18.44 | 234.95 | 2900.82 | -388.81 | -554.25
| 3100 | 18.44 | 234.95 | 2995.69 | -406.98 | -580.15
| 3200 | 18.44 | 234.95 | 3090.56 | -425.14 | -606.04
| 3300 | 18.44 | 234.95 | 3185.42 | -443.31 | -631.94
| 3400 | 18.44 | 234.95 | 3280.29 | -461.47 | -657.83
| 3500 | 18.44 | 234.95 | 3375.15 | -479.64 | -683.73
| 3600 | 18.44 | 234.95 | 3470.02 | -497.81 | -709.62
| 3700 | 18.44 | 234.95 | 3564.88 | -515.97 | -735.52
| 3800 | 18.44 | 234.95 | 3659.75 | -534.14 | -761.41
| 3900 | 18.44 | 234.95 | 3754.61 | -552.3 | -787.31
| 4000 | 18.44 | 234.95 | 3849.48 | -570.47 | -813.2
| 4100 | 18.44 | 234.95 | 3944.35 | -588.63 | -839.1
| 4200 | 18.44 | 234.95 | 4039.21 | -606.8 | -864.99
| 4300 | 18.44 | 234.95 | 4134.08 | -624.96 | -890.89
| 4400 | 18.44 | 234.95 | 4228.94 | -643.13 | -916.78
| 4500 | 18.44 | 234.95 | 4323.81 | -661.3 | -942.68
| 4600 | 18.44 | 234.95 | 4418.67 | -679.46 | -968.57
| 4700 | 18.44 | 234.95 | 4513.54 | -697.63 | -994.47
| 4800 | 18.44 | 234.95 | 4608.4 | -715.79 | -1020.36
| 4900 | 18.44 | 234.95 | 4703.27 | -733.96 | -1046.25
| 5000 | 18.44 | 234.95 | 4798.14 | -752.12 | -1072.15
| 5100 | 18.44 | 234.95 | 4893 | -770.29 | -1098.04
| 5200 | 18.44 | 234.95 | 4987.87 | -788.45 | -1123.94
| 5300 | 18.44 | 234.95 | 5082.73 | -806.62 | -1149.83
| 5400 | 18.44 | 234.95 | 5177.6 | -824.78 | -1175.73
| 5500 | 18.44 | 234.95 | 5272.46 | -842.95 | -1201.62
| 5600 | 18.44 | 234.95 | 5367.33 | -861.12 | -1227.52
| 5700 | 18.44 | 234.95 | 5462.19 | -879.28 | -1253.41
| 5800 | 18.44 | 234.95 | 5557.06 | -897.45 | -1279.31
| 5900 | 18.44 | 234.95 | 5651.93 | -915.61 | -1305.2
| 6000 | 18.44 | 234.95 | 5746.79 | -933.78 | -1331.1
| 6100 | 18.44 | 234.95 | 5841.66 | -951.94 | -1356.99
| 6200 | 18.44 | 234.95 | 5936.52 | -970.11 | -1382.89
| 6300 | 18.44 | 234.95 | 6031.39 | -988.27 | -1408.78
| 6400 | 18.44 | 234.95 | 6126.25 | -1006.44 | -1434.68
| 6500 | 18.44 | 234.95 | 6221.12 | -1024.6 | -1460.57
| 6600 | 18.44 | 234.95 | 6315.98 | -1042.77 | -1486.47
| 6700 | 18.44 | 234.95 | 6410.85 | -1060.94 | -1512.36
| 6800 | 18.44 | 234.95 | 6505.72 | -1079.1 | -1538.26
| 6900 | 18.44 | 234.95 | 6600.58 | -1097.27 | -1564.15
| 6941.01 | 18.44 | 234.95 | 6639.49 | -1104.72 | -1574.77
| 6950 | 19.0012 | 236.3515 | 6648 | -1106.34 | -1577.15
| 7000 | 22.2828 | 242.8624 | 6694.79 | -1115.18 | -1592.37
| 7050 | 25.7593 | 247.7357 | 6740.46 | -1123.63 | -1610.87
| 7100 | 29.3614 | 251.5025 | 6784.78 | -1131.63 | -1632.56
| 7150 | 33.0479 | 254.5035 | 6827.54 | -1139.17 | -1657.33
| 7200 | 36.7933 | 256.9599 | 6868.53 | -1146.19 | -1685.07
| 7250 | 40.5811 | 259.019 | 6907.56 | -1152.67 | -1715.63
| 7300 | 44.4001 | 260.7815 | 6944.42 | -1158.57 | -1748.88
| 7350 | 48.2428 | 262.3185 | 6978.94 | -1163.87 | -1784.64
| 7400 | 52.1037 | 263.6811 | 7010.96 | -1168.54 | -1822.74
| 7450 | 55.9786 | 264.9076 | 7040.32 | -1172.55 | -1863.01
| 7500 | 59.8647 | 266.0266 | 7066.87 | -1175.89 | -1905.23
| 7550 | 63.7596 | 267.0606 | 7090.48 | -1178.54 | -1949.21
| 7600 | 67.6614 | 268.0275 | 7111.05 | -1180.48 | -1994.74
| 7650 | 71.5686 | 268.9415 | 7128.46 | -1181.72 | -2041.58
| 7700 | 75.48 | 269.8149 | 7142.64 | -1182.23 | -2089.51
| 7750 | 79.3945 | 270.6579 | 7153.51 | -1182.03 | -2138.31
| 7800 | 83.3111 | 271.4795 | 7161.03 | -1181.11 | -2187.72
| 7850 | 87.2292 | 272.2881 | 7165.15 | -1179.47 | -2237.51
| 7885.91 | 90.0438 | 272.8651 | 7166 | -1177.85 | -2273.38
| 7900 | 90.0438 | 272.8651 | 7165.99 | -1177.15 | -2287.44
| 8000 | 90.0438 | 272.8651 | 7165.92 | -1172.15 | -2387.32
| 8100 | 90.0438 | 272.8651 | 7165.84 | -1167.15 | -2487.19
| 8200 | 90.0438 | 272.8651 | 7165.76 | -1162.15 | -2587.07
| 8300 | 90.0438 | 272.8651 | 7165.69 | -1157.16 | -2686.94
| 8400 | 90.0438 | 272.8651 | 7165.61 | -1152.16 | -2786.82
| 8500 | 90.0438 | 272.8651 | 7165.53 | -1147.16 | -2886.69
| 8600 | 90.0438 | 272.8651 | 7165.46 | -1142.16 | -2986.57
| 8700 | 90.0438 | 272.8651 | 7165.38 | -1137.16 | -3086.44
| 8800 | 90.0438 | 272.8651 | 7165.3 | -1132.16 | -3186.32
| 8900 | 90.0438 | 272.8651 | 7165.23 | -1127.17 | -3286.19
| 9000 | 90.0438 | 272.8651 | 7165.15 | -1122.17 | -3386.07
| 9100 | 90.0438 | 272.8651 | 7165.07 | -1117.17 | -3485.94
| 9200 | 90.0438 | 272.8651 | 7165 | -1112.17 | -3585.82
| 9300 | 90.0438 | 272.8651 | 7164.92 | -1107.17 | -3685.69
| 9400 | 90.0438 | 272.8651 | 7164.85 | -1102.17 | -3785.57
| 9500 | 90.0438 | 272.8651 | 7164.77 | -1097.17 | -3885.44
| 9600 | 90.0438 | 272.8651 | 7164.69 | -1092.18 | -3985.32
| 9700 | 90.0438 | 272.8651 | 7164.62 | -1087.18 | -4085.19
| 9800 | 90.0438 | 272.8651 | 7164.54 | -1082.18 | -4185.07
| 9900 | 90.0438 | 272.8651 | 7164.46 | -1077.18 | -4284.94
| 10000 | 90.0438 | 272.8651 | 7164.39 | -1072.18 | -4384.82
| 10100 | 90.0438 | 272.8651 | 7164.31 | -1067.18 | -4484.69
| 10200 | 90.0438 | 272.8651 | 7164.23 | -1062.19 | -4584.57
| 10300 | 90.0438 | 272.8651 | 7164.16 | -1057.19 | -4684.44
| 10400 | 90.0438 | 272.8651 | 7164.08 | -1052.19 | -4784.32
| 10500 | 90.0438 | 272.8651 | 7164 | -1047.19 | -4884.19
| 10600 | 90.0438 | 272.8651 | 7163.93 | -1042.19 | -4984.07
| 10700 | 90.0438 | 272.8651 | 7163.85 | -1037.19 | -5083.94
| 10800 | 90.0438 | 272.8651 | 7163.78 | -1032.19 | -5183.82
| 10900 | 90.0438 | 272.8651 | 7163.7 | -1027.2 | -5283.69
| 11000 | 90.0438 | 272.8651 | 7163.62 | -1022.2 | -5383.57
| 11100 | 90.0438 | 272.8651 | 7163.55 | -1017.2 | -5483.44
| 11200 | 90.0438 | 272.8651 | 7163.47 | -1012.2 | -5583.32
| 11300 | 90.0438 | 272.8651 | 7163.39 | -1007.2 | -5683.19
| 11400 | 90.0438 | 272.8651 | 7163.32 | -1002.2 | -5783.07
| 11500 | 90.0438 | 272.8651 | 7163.24 | -997.21 | -5882.94
| 11600 | 90.0438 | 272.8651 | 7163.16 | -992.21 | -5982.82
| 11700 | 90.0438 | 272.8651 | 7163.09 | -987.21 | -6082.69
| 11800 | 90.0438 | 272.8651 | 7163.01 | -982.21 | -6182.57
| 11900 | 90.0438 | 272.8651 | 7162.93 | -977.21 | -6282.44
| 12000 | 90.0438 | 272.8651 | 7162.86 | -972.21 | -6382.32
| 12100 | 90.0438 | 272.8651 | 7162.78 | -967.21 | -6482.19
| 12200 | 90.0438 | 272.8651 | 7162.71 | -962.22 | -6582.07
| 12300 | 90.0438 | 272.8651 | 7162.63 | -957.22 | -6681.94
| 12400 | 90.0438 | 272.8651 | 7162.55 | -952.22 | -6781.82
| 12500 | 90.0438 | 272.8651 | 7162.48 | -947.22 | -6881.69
| 12600 | 90.0438 | 272.8651 | 7162.4 | -942.22 | -6981.57
| 12700 | 90.0438 | 272.8651 | 7162.32 | -937.22 | -7081.44
| 12800 | 90.0438 | 272.8651 | 7162.25 | -932.23 | -7181.32
| 12900 | 90.0438 | 272.8651 | 7162.17 | -927.23 | -7281.19
| 13000 | 90.0438 | 272.8651 | 7162.09 | -922.23 | -7381.07
| 13100 | 90.0438 | 272.8651 | 7162.02 | -917.23 | -7480.94
| 13200 | 90.0438 | 272.8651 | 7161.94 | -912.23 | -7580.82
| 13300 | 90.0438 | 272.8651 | 7161.86 | -907.23 | -7680.69
| 13400 | 90.0438 | 272.8651 | 7161.79 | -902.23 | -7780.57
| 13500 | 90.0438 | 272.8651 | 7161.71 | -897.24 | -7880.44
| 13600 | 90.0438 | 272.8651 | 7161.63 | -892.24 | -7980.32
| 13700 | 90.0438 | 272.8651 | 7161.56 | -887.24 | -8080.19
| 13800 | 90.0438 | 272.8651 | 7161.48 | -882.24 | -8180.07
| 13900 | 90.0438 | 272.8651 | 7161.41 | -877.24 | -8279.94
| 14000 | 90.0438 | 272.8651 | 7161.33 | -872.24 | -8379.82
| 14100 | 90.0438 | 272.8651 | 7161.25 | -867.25 | -8479.69
| 14200 | 90.0438 | 272.8651 | 7161.18 | -862.25 | -8579.57
| 14300 | 90.0438 | 272.8651 | 7161.1 | -857.25 | -8679.44
| 14400 | 90.0438 | 272.8651 | 7161.02 | -852.25 | -8779.32
| 14500 | 90.0438 | 272.8651 | 7160.95 | -847.25 | -8879.19
| 14600 | 90.0438 | 272.8651 | 7160.87 | -842.25 | -8979.07
| 14700 | 90.0438 | 272.8651 | 7160.79 | -837.25 | -9078.94
| 14800 | 90.0438 | 272.8651 | 7160.72 | -832.26 | -9178.82
| 14900 | 90.0438 | 272.8651 | 7160.64 | -827.26 | -9278.69
| 15000 | 90.0438 | 272.8651 | 7160.56 | -822.26 | -9378.57
| 15045.2 | 90.0438 | 272.8651 | 7160.53 | -820 | -9423.71
| 15100 | 90.0437 | 271.7679 | 7160.49 | -817.79 | -9478.47
| 15128.57 | 90.0437 | 271.1958 | 7160.47 | -817.05 | -9507.03
| 15200 | 90.0437 | 271.1958 | 7160.41 | -815.56 | -9578.44
| 15300 | 90.0437 | 271.1958 | 7160.34 | -813.47 | -9678.42
| 15400 | 90.0437 | 271.1958 | 7160.26 | -811.38 | -9778.4
| 15500 | 90.0437 | 271.1958 | 7160.18 | -809.29 | -9878.37
| 15600 | 90.0437 | 271.1958 | 7160.11 | -807.21 | -9978.35
| 15700 | 90.0437 | 271.1958 | 7160.03 | -805.12 | -10078.33
| 15800 | 90.0437 | 271.1958 | 7159.95 | -803.03 | -10178.31
| 15900 | 90.0437 | 271.1958 | 7159.88 | -800.95 | -10278.29
| 16000 | 90.0437 | 271.1958 | 7159.8 | -798.86 | -10378.27
| 16100 | 90.0437 | 271.1958 | 7159.73 | -796.77 | -10478.24
| 16200 | 90.0437 | 271.1958 | 7159.65 | -794.69 | -10578.22
| 16300 | 90.0437 | 271.1958 | 7159.57 | -792.6 | -10678.2
| 16395.32 | 90.0437 | 271.1958 | 7159.5 | -790.61 | -10773.5
| 16400 | 90.0437 | 271.1256 | 7159.5 | -790.52 | -10778.18
| 16500 | 90.0438 | 269.6256 | 7159.42 | -789.86 | -10878.17
| 16600 | 90.0438 | 268.1256 | 7159.34 | -791.82 | -10978.15
| 16624.91 | 90.0438 | 267.7519 | 7159.32 | -792.72 | -11003.05
| 16700 | 90.0438 | 267.7519 | 7159.27 | -795.66 | -11078.08
| 16800 | 90.0438 | 267.7519 | 7159.19 | -799.59 | -11178
| 16900 | 90.0438 | 267.7519 | 7159.11 | -803.51 | -11277.92
| 17000 | 90.0438 | 267.7519 | 7159.04 | -807.43 | -11377.85
| 17100 | 90.0438 | 267.7519 | 7158.96 | -811.35 | -11477.77
| 17200 | 90.0438 | 267.7519 | 7158.88 | -815.28 | -11577.69
| 17300 | 90.0438 | 267.7519 | 7158.81 | -819.2 | -11677.62
| 17400 | 90.0438 | 267.7519 | 7158.73 | -823.12 | -11777.54
| 17500 | 90.0438 | 267.7519 | 7158.66 | -827.04 | -11877.46
| 17600 | 90.0438 | 267.7519 | 7158.58 | -830.97 | -11977.38
| 17700 | 90.0438 | 267.7519 | 7158.5 | -834.89 | -12077.31
| 17800 | 90.0438 | 267.7519 | 7158.43 | -838.81 | -12177.23
| 17900 | 90.0438 | 267.7519 | 7158.35 | -842.74 | -12277.15
| 18000 | 90.0438 | 267.7519 | 7158.27 | -846.66 | -12377.08
| 18100 | 90.0438 | 267.7519 | 7158.2 | -850.58 | -12477
| 18200 | 90.0438 | 267.7519 | 7158.12 | -854.5 | -12576.92
| 18300 | 90.0438 | 267.7519 | 7158.04 | -858.43 | -12676.85
| 18400 | 90.0438 | 267.7519 | 7157.97 | -862.35 | -12776.77
| 18500 | 90.0438 | 267.7519 | 7157.89 | -866.27 | -12876.69
| 18600 | 90.0438 | 267.7519 | 7157.81 | -870.19 | -12976.61
| 18700 | 90.0438 | 267.7519 | 7157.74 | -874.12 | -13076.54
| 18800 | 90.0438 | 267.7519 | 7157.66 | -878.04 | -13176.46
| 18900 | 90.0438 | 267.7519 | 7157.58 | -881.96 | -13276.38
| 19000 | 90.0438 | 267.7519 | 7157.51 | -885.88 | -13376.31
| 19100 | 90.0438 | 267.7519 | 7157.43 | -889.81 | -13476.23
| 19200 | 90.0438 | 267.7519 | 7157.36 | -893.73 | -13576.15
| 19300 | 90.0438 | 267.7519 | 7157.28 | -897.65 | -13676.08
| 19400 | 90.0438 | 267.7519 | 7157.2 | -901.58 | -13776
| 19500 | 90.0438 | 267.7519 | 7157.13 | -905.5 | -13875.92
| 19600 | 90.0438 | 267.7519 | 7157.05 | -909.42 | -13975.84
| 19700 | 90.0438 | 267.7519 | 7156.97 | -913.34 | -14075.77
| 19800 | 90.0438 | 267.7519 | 7156.9 | -917.27 | -14175.69
| 19900 | 90.0438 | 267.7519 | 7156.82 | -921.19 | -14275.61
| 20000 | 90.0438 | 267.7519 | 7156.74 | -925.11 | -14375.54
| 20100 | 90.0438 | 267.7519 | 7156.67 | -929.03 | -14475.46
| 20200 | 90.0438 | 267.7519 | 7156.59 | -932.96 | -14575.38
| 20300 | 90.0438 | 267.7519 | 7156.51 | -936.88 | -14675.31
| 20400 | 90.0438 | 267.7519 | 7156.44 | -940.8 | -14775.23
| 20500 | 90.0438 | 267.7519 | 7156.36 | -944.72 | -14875.15
| 20600 | 90.0438 | 267.7519 | 7156.28 | -948.65 | -14975.07
| 20700 | 90.0438 | 267.7519 | 7156.21 | -952.57 | -15075
| 20800 | 90.0438 | 267.7519 | 7156.13 | -956.49 | -15174.92
| 20900 | 90.0438 | 267.7519 | 7156.06 | -960.42 | -15274.84
| 21000 | 90.0438 | 267.7519 | 7155.98 | -964.34 | -15374.77
| 21100 | 90.0438 | 267.7519 | 7155.9 | -968.26 | -15474.69
| 21200 | 90.0438 | 267.7519 | 7155.83 | -972.18 | -15574.61
| 21300 | 90.0438 | 267.7519 | 7155.75 | -976.11 | -15674.54
| 21400 | 90.0438 | 267.7519 | 7155.67 | -980.03 | -15774.46
| 21500 | 90.0438 | 267.7519 | 7155.6 | -983.95 | -15874.38
| 21600 | 90.0438 | 267.7519 | 7155.52 | -987.87 | -15974.3
| 21700 | 90.0438 | 267.7519 | 7155.44 | -991.8 | -16074.23
| 21800 | 90.0438 | 267.7519 | 7155.37 | -995.72 | -16174.15
| 21900 | 90.0438 | 267.7519 | 7155.29 | -999.64 | -16274.07
| 22000 | 90.0438 | 267.7519 | 7155.21 | -1003.56 | -16374
| 22100 | 90.0438 | 267.7519 | 7155.14 | -1007.49 | -16473.92
| 22200 | 90.0438 | 267.7519 | 7155.06 | -1011.41 | -16573.84
| 22300 | 90.0438 | 267.7519 | 7154.98 | -1015.33 | -16673.77
| 22400 | 90.0438 | 267.7519 | 7154.91 | -1019.26 | -16773.69
| 22500 | 90.0438 | 267.7519 | 7154.83 | -1023.18 | -16873.61
| 22600 | 90.0438 | 267.7519 | 7154.76 | -1027.1 | -16973.53
| 22700 | 90.0438 | 267.7519 | 7154.68 | -1031.02 | -17073.46
| 22800 | 90.0438 | 267.7519 | 7154.6 | -1034.95 | -17173.38
| 22900 | 90.0438 | 267.7519 | 7154.53 | -1038.87 | -17273.3
| 23000 | 90.0438 | 267.7519 | 7154.45 | -1042.79 | -17373.23
| 23100 | 90.0438 | 267.7519 | 7154.37 | -1046.71 | -17473.15
| 23200 | 90.0438 | 267.7519 | 7154.3 | -1050.64 | -17573.07
| 23300 | 90.0438 | 267.7519 | 7154.22 | -1054.56 | -17673
| 23400 | 90.0438 | 267.7519 | 7154.14 | -1058.48 | -17772.92
| 23500 | 90.0438 | 267.7519 | 7154.07 | -1062.4 | -17872.84
| 23587.26 | 90.0438 | 267.7519 | 7154 | -1065.83 | -17960.03

## Lookup (hidden)
North Reference | RetunValue | Grid Type | ReturnValue | Deviation Indicator | ReturnValue
| 2 |  | 0 |  | 4
True |  | SPCS-Colorado Central-NAD27 |  | Directional
Grid |  | SPCS-Colorado Central-NAD83 |  | High Angle
|  | SPCS-Colorado North-NAD27 |  | Horizontal
SPCS-Colorado North-NAD83
SPCS-Colorado South-NAD27
SPCS-Colorado South-NAD83
UTM-Zone 12 NAD27
UTM-Zone 12 NAD83
UTM-Zone 13 NAD27
UTM-Zone 13 NAD83