## Data
Header Information | measured depth (ft) | inclination (°) | azimuth (°) | true vertical depth (ft) | northing +N/-S (ft) | easting +E/-W (ft)
Operator Name | 0 | 0 | 0 | 0 | 0 | 0
Kerr-Mcgee | 100 | 0 | 0 | 100 | 0 | 0
Operator Number | 200 | 0 | 0 | 200 | 0 | 0
47120 | 250 | 0 | 0 | 250 | 0 | 0
Well Name and Number | 300 | 0.75 | 217.41 | 300 | -0.26 | -0.2
SWARTZ 4-14HZ | 400 | 2.25 | 217.41 | 399.96 | -2.34 | -1.79
API Number (if available) | 500 | 3.75 | 217.41 | 499.82 | -6.5 | -4.97
| 600 | 5.25 | 217.41 | 599.51 | -12.73 | -9.73
Location: QQ SEC TWP RGE | 700 | 6.75 | 217.41 | 698.96 | -21.03 | -16.08
NWNE SEC 4-3N-67W | 800 | 8.25 | 217.41 | 798.1 | -31.4 | -24.01
Citing Type: Planned or Actual | 900 | 9.75 | 217.41 | 896.87 | -43.82 | -33.52
Planned | 1000 | 11.25 | 217.41 | 995.19 | -58.3 | -44.59
Deviation Indicator | 1100 | 12.75 | 217.41 | 1093 | -74.81 | -57.22
Horizontal | 1200 | 14.25 | 217.41 | 1190.24 | -93.35 | -71.4
North Reference | 1300 | 15.75 | 217.41 | 1286.83 | -113.91 | -87.12
True | 1400 | 17.25 | 217.41 | 1382.71 | -136.47 | -104.38
Grid Type | 1500 | 18.75 | 217.41 | 1477.81 | -161.02 | -123.15
#VALUE! | 1600 | 20.25 | 217.41 | 1572.07 | -187.53 | -143.43
| 1700 | 21.75 | 217.41 | 1665.43 | -215.99 | -165.2
| 1785.33 | 23.03 | 217.41 | 1744.32 | -241.81 | -184.95
| 1800 | 23.03 | 217.41 | 1757.82 | -246.37 | -188.43
| 1900 | 23.03 | 217.41 | 1849.85 | -277.44 | -212.2
| 2000 | 23.03 | 217.41 | 1941.88 | -308.52 | -235.97
| 2100 | 23.03 | 217.41 | 2033.91 | -339.59 | -259.73
| 2200 | 23.03 | 217.41 | 2125.94 | -370.67 | -283.5
| 2300 | 23.03 | 217.41 | 2217.97 | -401.74 | -307.27
| 2400 | 23.03 | 217.41 | 2310 | -432.82 | -331.03
| 2500 | 23.03 | 217.41 | 2402.03 | -463.89 | -354.8
| 2600 | 23.03 | 217.41 | 2494.06 | -494.96 | -378.57
| 2700 | 23.03 | 217.41 | 2586.09 | -526.04 | -402.33
| 2800 | 23.03 | 217.41 | 2678.12 | -557.11 | -426.1
| 2900 | 23.03 | 217.41 | 2770.15 | -588.19 | -449.87
| 3000 | 23.03 | 217.41 | 2862.18 | -619.26 | -473.63
| 3100 | 23.03 | 217.41 | 2954.21 | -650.34 | -497.4
| 3200 | 23.03 | 217.41 | 3046.24 | -681.41 | -521.17
| 3300 | 23.03 | 217.41 | 3138.27 | -712.49 | -544.93
| 3400 | 23.03 | 217.41 | 3230.3 | -743.56 | -568.7
| 3500 | 23.03 | 217.41 | 3322.33 | -774.63 | -592.47
| 3600 | 23.03 | 217.41 | 3414.36 | -805.71 | -616.23
| 3700 | 23.03 | 217.41 | 3506.39 | -836.78 | -640
| 3800 | 23.03 | 217.41 | 3598.42 | -867.86 | -663.77
| 3900 | 23.03 | 217.41 | 3690.45 | -898.93 | -687.53
| 4000 | 23.03 | 217.41 | 3782.48 | -930.01 | -711.3
| 4100 | 23.03 | 217.41 | 3874.51 | -961.08 | -735.07
| 4200 | 23.03 | 217.41 | 3966.54 | -992.16 | -758.83
| 4300 | 23.03 | 217.41 | 4058.57 | -1023.23 | -782.6
| 4400 | 23.03 | 217.41 | 4150.6 | -1054.3 | -806.37
| 4500 | 23.03 | 217.41 | 4242.63 | -1085.38 | -830.13
| 4600 | 23.03 | 217.41 | 4334.66 | -1116.45 | -853.9
| 4700 | 23.03 | 217.41 | 4426.69 | -1147.53 | -877.67
| 4804 | 23.03 | 217.41 | 4522.4 | -1179.84 | -902.39
| 4900 | 21.11 | 217.41 | 4611.36 | -1208.49 | -924.3
| 5000 | 19.11 | 217.41 | 4705.26 | -1235.8 | -945.18
| 5100 | 17.11 | 217.41 | 4800.3 | -1260.49 | -964.07
| 5200 | 15.11 | 217.41 | 4896.37 | -1282.53 | -980.92
| 5300 | 13.11 | 217.41 | 4993.35 | -1301.9 | -995.73
| 5400 | 11.11 | 217.41 | 5091.12 | -1318.56 | -1008.48
| 5500 | 9.11 | 217.41 | 5189.56 | -1332.5 | -1019.14
| 5600 | 7.11 | 217.41 | 5288.56 | -1343.71 | -1027.71
| 5700 | 5.11 | 217.41 | 5387.98 | -1352.16 | -1034.18
| 5800 | 3.11 | 217.41 | 5487.72 | -1357.85 | -1038.53
| 5900 | 1.11 | 217.41 | 5587.65 | -1360.78 | -1040.77
| 5955.5 | 0 | 0 | 5643.15 | -1361.2 | -1041.1
| 6000 | 0 | 0 | 5687.65 | -1361.2 | -1041.1
| 6100 | 0 | 0 | 5787.65 | -1361.2 | -1041.1
| 6200 | 0 | 0 | 5887.65 | -1361.2 | -1041.1
| 6300 | 0 | 0 | 5987.65 | -1361.2 | -1041.1
| 6400 | 0 | 0 | 6087.65 | -1361.2 | -1041.1
| 6500 | 0 | 0 | 6187.65 | -1361.2 | -1041.1
| 6600 | 0 | 0 | 6287.65 | -1361.2 | -1041.1
| 6700 | 0 | 0 | 6387.65 | -1361.2 | -1041.1
| 6759.2 | 0 | 0 | 6446.85 | -1361.2 | -1041.1
| 6800 | 3.264 | 90.4967 | 6487.62 | -1361.21 | -1039.93
| 6850 | 7.264 | 90.4967 | 6537.4 | -1361.25 | -1035.35
| 6900 | 11.264 | 90.4967 | 6586.74 | -1361.32 | -1027.3
| 6950 | 15.264 | 90.4967 | 6635.4 | -1361.42 | -1015.83
| 7000 | 19.264 | 90.4967 | 6683.13 | -1361.55 | -1001
| 7050 | 23.264 | 90.4967 | 6729.72 | -1361.71 | -982.87
| 7100 | 27.264 | 90.4967 | 6774.93 | -1361.89 | -961.53
| 7150 | 31.264 | 90.4967 | 6818.54 | -1362.11 | -937.1
| 7200 | 35.264 | 90.4967 | 6860.34 | -1362.34 | -909.68
| 7250 | 39.264 | 90.4967 | 6900.12 | -1362.61 | -879.41
| 7300 | 43.264 | 90.4967 | 6937.7 | -1362.89 | -846.44
| 7350 | 47.264 | 90.4967 | 6972.88 | -1363.2 | -810.93
| 7400 | 51.264 | 90.4967 | 7005.51 | -1363.53 | -773.06
| 7450 | 55.264 | 90.4967 | 7035.41 | -1363.87 | -733
| 7500 | 59.264 | 90.4967 | 7062.44 | -1364.24 | -690.95
| 7550 | 63.264 | 90.4967 | 7086.47 | -1364.62 | -647.12
| 7600 | 67.264 | 90.4967 | 7107.39 | -1365.01 | -601.71
| 7650 | 71.264 | 90.4967 | 7125.09 | -1365.42 | -554.96
| 7700 | 75.264 | 90.4967 | 7139.49 | -1365.83 | -507.09
| 7750 | 79.264 | 90.4967 | 7150.51 | -1366.26 | -458.34
| 7800 | 83.264 | 90.4967 | 7158.1 | -1366.68 | -408.93
| 7850 | 87.264 | 90.4967 | 7162.23 | -1367.12 | -359.11
| 7876.08 | 89.3502 | 90.4967 | 7163 | -1367.34 | -333.05
| 7900 | 89.3502 | 90.4967 | 7163.27 | -1367.55 | -309.13
| 8000 | 89.3502 | 90.4967 | 7164.4 | -1368.42 | -209.14
| 8100 | 89.3502 | 90.4967 | 7165.54 | -1369.28 | -109.15
| 8200 | 89.3502 | 90.4967 | 7166.67 | -1370.15 | -9.16
| 8300 | 89.3502 | 90.4967 | 7167.8 | -1371.02 | 90.83
| 8400 | 89.3502 | 90.4967 | 7168.94 | -1371.88 | 190.82
| 8500 | 89.3502 | 90.4967 | 7170.07 | -1372.75 | 290.81
| 8600 | 89.3502 | 90.4967 | 7171.21 | -1373.62 | 390.8
| 8700 | 89.3502 | 90.4967 | 7172.34 | -1374.48 | 490.79
| 8800 | 89.3502 | 90.4967 | 7173.48 | -1375.35 | 590.78
| 8900 | 89.3502 | 90.4967 | 7174.61 | -1376.22 | 690.77
| 9000 | 89.3502 | 90.4967 | 7175.74 | -1377.08 | 790.76
| 9100 | 89.3502 | 90.4967 | 7176.88 | -1377.95 | 890.75
| 9200 | 89.3502 | 90.4967 | 7178.01 | -1378.82 | 990.74
| 9300 | 89.3502 | 90.4967 | 7179.15 | -1379.68 | 1090.73
| 9400 | 89.3502 | 90.4967 | 7180.28 | -1380.55 | 1190.72
| 9500 | 89.3502 | 90.4967 | 7181.41 | -1381.42 | 1290.71
| 9600 | 89.3502 | 90.4967 | 7182.55 | -1382.28 | 1390.7
| 9700 | 89.3502 | 90.4967 | 7183.68 | -1383.15 | 1490.69
| 9800 | 89.3502 | 90.4967 | 7184.82 | -1384.02 | 1590.68
| 9900 | 89.3502 | 90.4967 | 7185.95 | -1384.88 | 1690.67
| 10000 | 89.3502 | 90.4967 | 7187.08 | -1385.75 | 1790.66
| 10100 | 89.3502 | 90.4967 | 7188.22 | -1386.62 | 1890.65
| 10200 | 89.3502 | 90.4967 | 7189.35 | -1387.48 | 1990.64
| 10300 | 89.3502 | 90.4967 | 7190.49 | -1388.35 | 2090.63
| 10400 | 89.3502 | 90.4967 | 7191.62 | -1389.22 | 2190.62
| 10500 | 89.3502 | 90.4967 | 7192.75 | -1390.09 | 2290.61
| 10600 | 89.3502 | 90.4967 | 7193.89 | -1390.95 | 2390.6
| 10700 | 89.3502 | 90.4967 | 7195.02 | -1391.82 | 2490.59
| 10800 | 89.3502 | 90.4967 | 7196.16 | -1392.69 | 2590.58
| 10900 | 89.3502 | 90.4967 | 7197.29 | -1393.55 | 2690.57
| 11000 | 89.3502 | 90.4967 | 7198.42 | -1394.42 | 2790.56
| 11100 | 89.3502 | 90.4967 | 7199.56 | -1395.29 | 2890.55
| 11200 | 89.3502 | 90.4967 | 7200.69 | -1396.15 | 2990.54
| 11300 | 89.3502 | 90.4967 | 7201.83 | -1397.02 | 3090.53
| 11400 | 89.3502 | 90.4967 | 7202.96 | -1397.89 | 3190.52
| 11500 | 89.3502 | 90.4967 | 7204.09 | -1398.75 | 3290.51
| 11600 | 89.3502 | 90.4967 | 7205.23 | -1399.62 | 3390.5
| 11700 | 89.3502 | 90.4967 | 7206.36 | -1400.49 | 3490.49
| 11800 | 89.3502 | 90.4967 | 7207.5 | -1401.35 | 3590.48
| 11900 | 89.3502 | 90.4967 | 7208.63 | -1402.22 | 3690.47
| 12000 | 89.3502 | 90.4967 | 7209.77 | -1403.09 | 3790.46
| 12100 | 89.3502 | 90.4967 | 7210.9 | -1403.95 | 3890.45
| 12200 | 89.3502 | 90.4967 | 7212.03 | -1404.82 | 3990.44
| 12300 | 89.3502 | 90.4967 | 7213.17 | -1405.69 | 4090.42
| 12400 | 89.3502 | 90.4967 | 7214.3 | -1406.55 | 4190.41
| 12500 | 89.3502 | 90.4967 | 7215.44 | -1407.42 | 4290.4
| 12600 | 89.3502 | 90.4967 | 7216.57 | -1408.29 | 4390.39
| 12700 | 89.3502 | 90.4967 | 7217.7 | -1409.15 | 4490.38
| 12797.57 | 89.3502 | 90.4967 | 7218.81 | -1410 | 4587.94
| 12800 | 89.3503 | 90.5332 | 7218.84 | -1410.02 | 4590.37
| 12837.6 | 89.3509 | 91.0972 | 7219.26 | -1410.56 | 4627.96
| 12900 | 89.3509 | 91.0972 | 7219.97 | -1411.75 | 4690.35
| 13000 | 89.3509 | 91.0972 | 7221.1 | -1413.67 | 4790.33
| 13100 | 89.3509 | 91.0972 | 7222.24 | -1415.58 | 4890.3
| 13200 | 89.3509 | 91.0972 | 7223.37 | -1417.5 | 4990.28
| 13300 | 89.3509 | 91.0972 | 7224.5 | -1419.41 | 5090.25
| 13400 | 89.3509 | 91.0972 | 7225.64 | -1421.33 | 5190.23
| 13500 | 89.3509 | 91.0972 | 7226.77 | -1423.24 | 5290.2
| 13600 | 89.3509 | 91.0972 | 7227.9 | -1425.15 | 5390.18
| 13700 | 89.3509 | 91.0972 | 7229.03 | -1427.07 | 5490.15
| 13800 | 89.3509 | 91.0972 | 7230.17 | -1428.98 | 5590.13
| 13900 | 89.3509 | 91.0972 | 7231.3 | -1430.9 | 5690.1
| 14000 | 89.3509 | 91.0972 | 7232.43 | -1432.81 | 5790.08
| 14100 | 89.3509 | 91.0972 | 7233.57 | -1434.73 | 5890.06
| 14200 | 89.3509 | 91.0972 | 7234.7 | -1436.64 | 5990.03
| 14300 | 89.3509 | 91.0972 | 7235.83 | -1438.56 | 6090.01
| 14400 | 89.3509 | 91.0972 | 7236.96 | -1440.47 | 6189.98
| 14500 | 89.3509 | 91.0972 | 7238.1 | -1442.39 | 6289.96
| 14600 | 89.3509 | 91.0972 | 7239.23 | -1444.3 | 6389.93
| 14700 | 89.3509 | 91.0972 | 7240.36 | -1446.22 | 6489.91
| 14800 | 89.3509 | 91.0972 | 7241.5 | -1448.13 | 6589.88
| 14900 | 89.3509 | 91.0972 | 7242.63 | -1450.05 | 6689.86
| 15000 | 89.3509 | 91.0972 | 7243.76 | -1451.96 | 6789.83
| 15100 | 89.3509 | 91.0972 | 7244.89 | -1453.87 | 6889.81
| 15200 | 89.3509 | 91.0972 | 7246.03 | -1455.79 | 6989.78
| 15300 | 89.3509 | 91.0972 | 7247.16 | -1457.7 | 7089.76
| 15400 | 89.3509 | 91.0972 | 7248.29 | -1459.62 | 7189.73
| 15500 | 89.3509 | 91.0972 | 7249.43 | -1461.53 | 7289.71
| 15600 | 89.3509 | 91.0972 | 7250.56 | -1463.45 | 7389.68
| 15700 | 89.3509 | 91.0972 | 7251.69 | -1465.36 | 7489.66
| 15800 | 89.3509 | 91.0972 | 7252.82 | -1467.28 | 7589.63
| 15900 | 89.3509 | 91.0972 | 7253.96 | -1469.19 | 7689.61
| 16000 | 89.3509 | 91.0972 | 7255.09 | -1471.11 | 7789.58
| 16100 | 89.3509 | 91.0972 | 7256.22 | -1473.02 | 7889.56
| 16200 | 89.3509 | 91.0972 | 7257.36 | -1474.94 | 7989.54
| 16300 | 89.3509 | 91.0972 | 7258.49 | -1476.85 | 8089.51
| 16400 | 89.3509 | 91.0972 | 7259.62 | -1478.77 | 8189.49
| 16500 | 89.3509 | 91.0972 | 7260.76 | -1480.68 | 8289.46
| 16600 | 89.3509 | 91.0972 | 7261.89 | -1482.6 | 8389.44
| 16700 | 89.3509 | 91.0972 | 7263.02 | -1484.51 | 8489.41
| 16800 | 89.3509 | 91.0972 | 7264.15 | -1486.42 | 8589.39
| 16900 | 89.3509 | 91.0972 | 7265.29 | -1488.34 | 8689.36
| 17000 | 89.3509 | 91.0972 | 7266.42 | -1490.25 | 8789.34
| 17100 | 89.3509 | 91.0972 | 7267.55 | -1492.17 | 8889.31
| 17200 | 89.3509 | 91.0972 | 7268.69 | -1494.08 | 8989.29
| 17300 | 89.3509 | 91.0972 | 7269.82 | -1496 | 9089.26
| 17400 | 89.3509 | 91.0972 | 7270.95 | -1497.91 | 9189.24
| 17500 | 89.3509 | 91.0972 | 7272.08 | -1499.83 | 9289.21
| 17600 | 89.3509 | 91.0972 | 7273.22 | -1501.74 | 9389.19
| 17700 | 89.3509 | 91.0972 | 7274.35 | -1503.66 | 9489.16
| 17800 | 89.3509 | 91.0972 | 7275.48 | -1505.57 | 9589.14
| 17900 | 89.3509 | 91.0972 | 7276.62 | -1507.49 | 9689.11
| 18000 | 89.3509 | 91.0972 | 7277.75 | -1509.4 | 9789.09
| 18100 | 89.3509 | 91.0972 | 7278.88 | -1511.32 | 9889.07
| 18200 | 89.3509 | 91.0972 | 7280.01 | -1513.23 | 9989.04
| 18300 | 89.3509 | 91.0972 | 7281.15 | -1515.15 | 10089.02
| 18400 | 89.3509 | 91.0972 | 7282.28 | -1517.06 | 10188.99
| 18500 | 89.3509 | 91.0972 | 7283.41 | -1518.97 | 10288.97
| 18600 | 89.3509 | 91.0972 | 7284.55 | -1520.89 | 10388.94
| 18700 | 89.3509 | 91.0972 | 7285.68 | -1522.8 | 10488.92
| 18800 | 89.3509 | 91.0972 | 7286.81 | -1524.72 | 10588.89
| 18900 | 89.3509 | 91.0972 | 7287.94 | -1526.63 | 10688.87
| 19000 | 89.3509 | 91.0972 | 7289.08 | -1528.55 | 10788.84
| 19100 | 89.3509 | 91.0972 | 7290.21 | -1530.46 | 10888.82
| 19200 | 89.3509 | 91.0972 | 7291.34 | -1532.38 | 10988.79
| 19300 | 89.3509 | 91.0972 | 7292.48 | -1534.29 | 11088.77
| 19400 | 89.3509 | 91.0972 | 7293.61 | -1536.21 | 11188.74
| 19500 | 89.3509 | 91.0972 | 7294.74 | -1538.12 | 11288.72
| 19600 | 89.3509 | 91.0972 | 7295.88 | -1540.04 | 11388.69
| 19700 | 89.3509 | 91.0972 | 7297.01 | -1541.95 | 11488.67
| 19800 | 89.3509 | 91.0972 | 7298.14 | -1543.87 | 11588.64
| 19900 | 89.3509 | 91.0972 | 7299.27 | -1545.78 | 11688.62
| 20000 | 89.3509 | 91.0972 | 7300.41 | -1547.69 | 11788.59
| 20100 | 89.3509 | 91.0972 | 7301.54 | -1549.61 | 11888.57
| 20200 | 89.3509 | 91.0972 | 7302.67 | -1551.52 | 11988.55
| 20300 | 89.3509 | 91.0972 | 7303.81 | -1553.44 | 12088.52
| 20400 | 89.3509 | 91.0972 | 7304.94 | -1555.35 | 12188.5
| 20500 | 89.3509 | 91.0972 | 7306.07 | -1557.27 | 12288.47
| 20600 | 89.3509 | 91.0972 | 7307.2 | -1559.18 | 12388.45
| 20700 | 89.3509 | 91.0972 | 7308.34 | -1561.1 | 12488.42
| 20800 | 89.3509 | 91.0972 | 7309.47 | -1563.01 | 12588.4
| 20900 | 89.3509 | 91.0972 | 7310.6 | -1564.93 | 12688.37
| 21000 | 89.3509 | 91.0972 | 7311.74 | -1566.84 | 12788.35
| 21100 | 89.3509 | 91.0972 | 7312.87 | -1568.76 | 12888.32
| 21200 | 89.3509 | 91.0972 | 7314 | -1570.67 | 12988.3
| 21300 | 89.3509 | 91.0972 | 7315.13 | -1572.59 | 13088.27
| 21400 | 89.3509 | 91.0972 | 7316.27 | -1574.5 | 13188.25
| 21500 | 89.3509 | 91.0972 | 7317.4 | -1576.42 | 13288.22
| 21600 | 89.3509 | 91.0972 | 7318.53 | -1578.33 | 13388.2
| 21700 | 89.3509 | 91.0972 | 7319.67 | -1580.24 | 13488.17
| 21800 | 89.3509 | 91.0972 | 7320.8 | -1582.16 | 13588.15
| 21900 | 89.3509 | 91.0972 | 7321.93 | -1584.07 | 13688.12
| 22000 | 89.3509 | 91.0972 | 7323.06 | -1585.99 | 13788.1
| 22100 | 89.3509 | 91.0972 | 7324.2 | -1587.9 | 13888.08
| 22200 | 89.3509 | 91.0972 | 7325.33 | -1589.82 | 13988.05
| 22300 | 89.3509 | 91.0972 | 7326.46 | -1591.73 | 14088.03
| 22400 | 89.3509 | 91.0972 | 7327.6 | -1593.65 | 14188
| 22435.64 | 89.3509 | 91.0972 | 7328 | -1594.33 | 14223.63

## Lookup (hidden)
North Reference | RetunValue | Grid Type | ReturnValue | Deviation Indicator | ReturnValue
| 2 |  | 0 |  | 4
True |  | SPCS-Colorado Central-NAD27 |  | Directional
Grid |  | SPCS-Colorado Central-NAD83 |  | High Angle
|  | SPCS-Colorado North-NAD27 |  | Horizontal
SPCS-Colorado North-NAD83
SPCS-Colorado South-NAD27
SPCS-Colorado South-NAD83
UTM-Zone 12 NAD27
UTM-Zone 12 NAD83
UTM-Zone 13 NAD27
UTM-Zone 13 NAD83