## Data
Header Information | measured depth (ft) | inclination (°) | azimuth (°) | true vertical depth (ft) | northing +N/-S (ft) | easting +E/-W (ft)
Operator Name | 0 | 0 | 0 | 0 | 0 | 0
CRESTONE PEAK RESOURCES | 100 | 0 | 0 | 100 | 0 | 0
Operator Number | 200 | 0 | 0 | 200 | 0 | 0
| 300 | 0 | 0 | 300 | 0 | 0
Well Name and Number | 400 | 0 | 0 | 400 | 0 | 0
SHELTON 25W-25-05 | 500 | 0 | 0 | 500 | 0 | 0
API Number (if available) | 600 | 2 | 305.39 | 599.98 | 1.01 | -1.42
| 700 | 4 | 305.39 | 699.84 | 4.04 | -5.69
Location: QQ SEC TWP RGE | 800 | 6 | 305.39 | 799.45 | 9.09 | -12.79
Sec. 25-T4N-R65W | 900 | 8 | 305.39 | 898.7 | 16.15 | -22.73
Citing Type: Planned or Actual | 1000 | 10 | 305.39 | 997.47 | 25.21 | -35.48
Planned | 1100 | 12 | 305.39 | 1095.62 | 36.26 | -51.04
Deviation Indicator | 1200 | 14 | 305.39 | 1193.06 | 49.28 | -69.37
Horizontal | 1300 | 16 | 305.39 | 1289.64 | 64.27 | -90.47
North Reference | 1400 | 18 | 305.39 | 1385.27 | 81.2 | -114.31
True | 1500 | 20 | 305.39 | 1479.82 | 100.06 | -140.85
Grid Type | 1600 | 22 | 305.39 | 1573.17 | 120.81 | -170.06
#VALUE! | 1688.39 | 23.768 | 305.39 | 1654.6 | 140.72 | -198.08
| 1700 | 23.768 | 305.39 | 1665.22 | 143.43 | -201.89
| 1800 | 23.768 | 305.39 | 1756.74 | 166.77 | -234.75
| 1900 | 23.768 | 305.39 | 1848.26 | 190.11 | -267.61
| 2000 | 23.768 | 305.39 | 1939.78 | 213.45 | -300.46
| 2100 | 23.768 | 305.39 | 2031.3 | 236.79 | -333.32
| 2200 | 23.768 | 305.39 | 2122.82 | 260.13 | -366.17
| 2300 | 23.768 | 305.39 | 2214.34 | 283.47 | -399.03
| 2400 | 23.768 | 305.39 | 2305.85 | 306.81 | -431.89
| 2500 | 23.768 | 305.39 | 2397.37 | 330.16 | -464.74
| 2600 | 23.768 | 305.39 | 2488.89 | 353.5 | -497.6
| 2700 | 23.768 | 305.39 | 2580.41 | 376.84 | -530.46
| 2800 | 23.768 | 305.39 | 2671.93 | 400.18 | -563.31
| 2900 | 23.768 | 305.39 | 2763.45 | 423.52 | -596.17
| 3000 | 23.768 | 305.39 | 2854.97 | 446.86 | -629.02
| 3100 | 23.768 | 305.39 | 2946.49 | 470.2 | -661.88
| 3200 | 23.768 | 305.39 | 3038 | 493.54 | -694.74
| 3300 | 23.768 | 305.39 | 3129.52 | 516.88 | -727.59
| 3400 | 23.768 | 305.39 | 3221.04 | 540.23 | -760.45
| 3500 | 23.768 | 305.39 | 3312.56 | 563.57 | -793.3
| 3600 | 23.768 | 305.39 | 3404.08 | 586.91 | -826.16
| 3700 | 23.768 | 305.39 | 3495.6 | 610.25 | -859.02
| 3800 | 23.768 | 305.39 | 3587.12 | 633.59 | -891.87
| 3900 | 23.768 | 305.39 | 3678.63 | 656.93 | -924.73
| 4000 | 23.768 | 305.39 | 3770.15 | 680.27 | -957.59
| 4100 | 23.768 | 305.39 | 3861.67 | 703.61 | -990.44
| 4200 | 23.768 | 305.39 | 3953.19 | 726.95 | -1023.3
| 4300 | 23.768 | 305.39 | 4044.71 | 750.3 | -1056.15
| 4400 | 23.768 | 305.39 | 4136.23 | 773.64 | -1089.01
| 4500 | 23.768 | 305.39 | 4227.75 | 796.98 | -1121.87
| 4600 | 23.768 | 305.39 | 4319.26 | 820.32 | -1154.72
| 4700 | 23.768 | 305.39 | 4410.78 | 843.66 | -1187.58
| 4800 | 23.768 | 305.39 | 4502.3 | 867 | -1220.43
| 4900 | 23.768 | 305.39 | 4593.82 | 890.34 | -1253.29
| 5000 | 23.768 | 305.39 | 4685.34 | 913.68 | -1286.15
| 5100 | 23.768 | 305.39 | 4776.86 | 937.02 | -1319
| 5200 | 23.768 | 305.39 | 4868.38 | 960.37 | -1351.86
| 5300 | 23.768 | 305.39 | 4959.9 | 983.71 | -1384.72
| 5400 | 23.768 | 305.39 | 5051.41 | 1007.05 | -1417.57
| 5500 | 23.768 | 305.39 | 5142.93 | 1030.39 | -1450.43
| 5600 | 23.768 | 305.39 | 5234.45 | 1053.73 | -1483.28
| 5700 | 23.768 | 305.39 | 5325.97 | 1077.07 | -1516.14
| 5800 | 23.768 | 305.39 | 5417.49 | 1100.41 | -1549
| 5900 | 23.768 | 305.39 | 5509.01 | 1123.75 | -1581.85
| 6000 | 23.768 | 305.39 | 5600.53 | 1147.1 | -1614.71
| 6100 | 23.768 | 305.39 | 5692.04 | 1170.44 | -1647.56
| 6200 | 23.768 | 305.39 | 5783.56 | 1193.78 | -1680.42
| 6300 | 23.768 | 305.39 | 5875.08 | 1217.12 | -1713.28
| 6400 | 23.768 | 305.39 | 5966.6 | 1240.46 | -1746.13
| 6500 | 23.768 | 305.39 | 6058.12 | 1263.8 | -1778.99
| 6600 | 23.768 | 305.39 | 6149.64 | 1287.14 | -1811.85
| 6700 | 23.768 | 305.39 | 6241.16 | 1310.48 | -1844.7
| 6800 | 23.768 | 305.39 | 6332.68 | 1333.82 | -1877.56
| 6900 | 23.768 | 305.39 | 6424.19 | 1357.17 | -1910.41
| 6947.49 | 23.768 | 305.39 | 6467.65 | 1368.25 | -1926.02
| 6950 | 23.967 | 305.013 | 6469.95 | 1368.84 | -1926.85
| 7000 | 28.103 | 298.587 | 6514.88 | 1380.3 | -1945.52
| 7050 | 32.465 | 293.729 | 6558.05 | 1391.35 | -1968.16
| 7100 | 36.973 | 289.926 | 6599.14 | 1401.88 | -1994.6
| 7150 | 41.58 | 286.851 | 6637.84 | 1411.82 | -2024.63
| 7200 | 46.255 | 284.291 | 6673.85 | 1421.09 | -2058.03
| 7250 | 50.979 | 282.104 | 6706.9 | 1429.63 | -2094.55
| 7300 | 55.738 | 280.193 | 6736.73 | 1437.36 | -2133.9
| 7350 | 60.524 | 278.488 | 6763.12 | 1444.24 | -2175.79
| 7400 | 65.33 | 276.936 | 6785.87 | 1450.2 | -2219.89
| 7450 | 70.15 | 275.501 | 6804.81 | 1455.2 | -2265.88
| 7500 | 74.981 | 274.15 | 6819.79 | 1459.2 | -2313.4
| 7550 | 79.82 | 272.859 | 6830.69 | 1462.18 | -2362.09
| 7600 | 84.664 | 271.607 | 6837.44 | 1464.1 | -2411.58
| 7650 | 89.51 | 270.375 | 6839.98 | 1464.97 | -2461.49
| 7655.05 | 90 | 270.251 | 6840 | 1464.99 | -2466.54
| 7700 | 90 | 270.251 | 6840 | 1465.19 | -2511.49
| 7800 | 90 | 270.251 | 6840 | 1465.63 | -2611.49
| 7900 | 90 | 270.251 | 6840 | 1466.07 | -2711.49
| 8000 | 90 | 270.251 | 6840 | 1466.5 | -2811.49
| 8100 | 90 | 270.251 | 6840 | 1466.94 | -2911.49
| 8200 | 90 | 270.251 | 6840 | 1467.38 | -3011.48
| 8300 | 90 | 270.251 | 6840 | 1467.82 | -3111.48
| 8400 | 90 | 270.251 | 6840 | 1468.25 | -3211.48
| 8500 | 90 | 270.251 | 6840 | 1468.69 | -3311.48
| 8600 | 90 | 270.251 | 6840 | 1469.13 | -3411.48
| 8700 | 90 | 270.251 | 6840 | 1469.57 | -3511.48
| 8800 | 90 | 270.251 | 6840 | 1470 | -3611.48
| 8900 | 90 | 270.251 | 6840 | 1470.44 | -3711.48
| 9000 | 90 | 270.251 | 6840 | 1470.88 | -3811.48
| 9100 | 90 | 270.251 | 6840 | 1471.32 | -3911.48
| 9200 | 90 | 270.251 | 6840 | 1471.75 | -4011.48
| 9300 | 90 | 270.251 | 6840 | 1472.19 | -4111.47
| 9400 | 90 | 270.251 | 6840 | 1472.63 | -4211.47
| 9500 | 90 | 270.251 | 6840 | 1473.07 | -4311.47
| 9600 | 90 | 270.251 | 6840 | 1473.5 | -4411.47
| 9700 | 90 | 270.251 | 6840 | 1473.94 | -4511.47
| 9800 | 90 | 270.251 | 6840 | 1474.38 | -4611.47
| 9900 | 90 | 270.251 | 6840 | 1474.82 | -4711.47
| 10000 | 90 | 270.251 | 6840 | 1475.25 | -4811.47
| 10100 | 90 | 270.251 | 6840 | 1475.69 | -4911.47
| 10200 | 90 | 270.251 | 6840 | 1476.13 | -5011.47
| 10300 | 90 | 270.251 | 6840 | 1476.57 | -5111.46
| 10400 | 90 | 270.251 | 6840 | 1477 | -5211.46
| 10500 | 90 | 270.251 | 6840 | 1477.44 | -5311.46
| 10600 | 90 | 270.251 | 6840 | 1477.88 | -5411.46
| 10700 | 90 | 270.251 | 6840 | 1478.32 | -5511.46
| 10800 | 90 | 270.251 | 6840 | 1478.75 | -5611.46
| 10900 | 90 | 270.251 | 6840 | 1479.19 | -5711.46
| 11000 | 90 | 270.251 | 6840 | 1479.63 | -5811.46
| 11100 | 90 | 270.251 | 6840 | 1480.07 | -5911.46
| 11200 | 90 | 270.251 | 6840 | 1480.5 | -6011.46
| 11300 | 90 | 270.251 | 6840 | 1480.94 | -6111.45
| 11400 | 90 | 270.251 | 6840 | 1481.38 | -6211.45
| 11500 | 90 | 270.251 | 6840 | 1481.82 | -6311.45
| 11600 | 90 | 270.251 | 6840 | 1482.25 | -6411.45
| 11700 | 90 | 270.251 | 6840 | 1482.69 | -6511.45
| 11800 | 90 | 270.251 | 6840 | 1483.13 | -6611.45
| 11900 | 90 | 270.251 | 6840 | 1483.57 | -6711.45
| 12000 | 90 | 270.251 | 6840 | 1484 | -6811.45
| 12100 | 90 | 270.251 | 6840 | 1484.44 | -6911.45
| 12200 | 90 | 270.251 | 6840 | 1484.88 | -7011.45
| 12300 | 90 | 270.251 | 6840 | 1485.32 | -7111.45
| 12400 | 90 | 270.251 | 6840 | 1485.75 | -7211.44
| 12500 | 90 | 270.251 | 6840 | 1486.19 | -7311.44
| 12600 | 90 | 270.251 | 6840 | 1486.63 | -7411.44
| 12700 | 90 | 270.251 | 6840 | 1487.07 | -7511.44
| 12800 | 90 | 270.251 | 6840 | 1487.5 | -7611.44
| 12900 | 90 | 270.251 | 6840 | 1487.94 | -7711.44
| 13000 | 90 | 270.251 | 6840 | 1488.38 | -7811.44
| 13100 | 90 | 270.251 | 6840 | 1488.82 | -7911.44
| 13200 | 90 | 270.251 | 6840 | 1489.25 | -8011.44
| 13300 | 90 | 270.251 | 6840 | 1489.69 | -8111.44
| 13400 | 90 | 270.251 | 6840 | 1490.13 | -8211.43
| 13500 | 90 | 270.251 | 6840 | 1490.57 | -8311.43
| 13600 | 90 | 270.251 | 6840 | 1491 | -8411.43
| 13700 | 90 | 270.251 | 6840 | 1491.44 | -8511.43
| 13800 | 90 | 270.251 | 6840 | 1491.88 | -8611.43
| 13900 | 90 | 270.251 | 6840 | 1492.32 | -8711.43
| 14000 | 90 | 270.251 | 6840 | 1492.75 | -8811.43
| 14100 | 90 | 270.251 | 6840 | 1493.19 | -8911.43
| 14200 | 90 | 270.251 | 6840 | 1493.63 | -9011.43
| 14300 | 90 | 270.251 | 6840 | 1494.07 | -9111.43
| 14400 | 90 | 270.251 | 6840 | 1494.5 | -9211.43
| 14500 | 90 | 270.251 | 6840 | 1494.94 | -9311.42
| 14600 | 90 | 270.251 | 6840 | 1495.38 | -9411.42
| 14700 | 90 | 270.251 | 6840 | 1495.82 | -9511.42
| 14800 | 90 | 270.251 | 6840 | 1496.25 | -9611.42
| 14900 | 90 | 270.251 | 6840 | 1496.69 | -9711.42
| 15000 | 90 | 270.251 | 6840 | 1497.13 | -9811.42
| 15100 | 90 | 270.251 | 6840 | 1497.57 | -9911.42
| 15200 | 90 | 270.251 | 6840 | 1498 | -10011.42
| 15300 | 90 | 270.251 | 6840 | 1498.44 | -10111.42
| 15400 | 90 | 270.251 | 6840 | 1498.88 | -10211.42
| 15500 | 90 | 270.251 | 6840 | 1499.32 | -10311.41
| 15600 | 90 | 270.251 | 6840 | 1499.75 | -10411.41
| 15700 | 90 | 270.251 | 6840 | 1500.19 | -10511.41
| 15800 | 90 | 270.251 | 6840 | 1500.63 | -10611.41
| 15900 | 90 | 270.251 | 6840 | 1501.07 | -10711.41
| 16000 | 90 | 270.251 | 6840 | 1501.5 | -10811.41
| 16100 | 90 | 270.251 | 6840 | 1501.94 | -10911.41
| 16200 | 90 | 270.251 | 6840 | 1502.38 | -11011.41
| 16300 | 90 | 270.251 | 6840 | 1502.82 | -11111.41
| 16400 | 90 | 270.251 | 6840 | 1503.25 | -11211.41
| 16500 | 90 | 270.251 | 6840 | 1503.69 | -11311.41
| 16600 | 90 | 270.251 | 6840 | 1504.13 | -11411.4
| 16700 | 90 | 270.251 | 6840 | 1504.57 | -11511.4
| 16800 | 90 | 270.251 | 6840 | 1505 | -11611.4
| 16900 | 90 | 270.251 | 6840 | 1505.44 | -11711.4
| 17000 | 90 | 270.251 | 6840 | 1505.88 | -11811.4
| 17100 | 90 | 270.251 | 6840 | 1506.32 | -11911.4
| 17200 | 90 | 270.251 | 6840 | 1506.75 | -12011.4
| 17300 | 90 | 270.251 | 6840 | 1507.19 | -12111.4
| 17400 | 90 | 270.251 | 6840 | 1507.63 | -12211.4
| 17500 | 90 | 270.251 | 6840 | 1508.07 | -12311.4
| 17600 | 90 | 270.251 | 6840 | 1508.5 | -12411.39
| 17700 | 90 | 270.251 | 6840 | 1508.94 | -12511.39
| 17800 | 90 | 270.251 | 6840 | 1509.38 | -12611.39
| 17900 | 90 | 270.251 | 6840 | 1509.82 | -12711.39
| 18000 | 90 | 270.251 | 6840 | 1510.25 | -12811.39
| 18100 | 90 | 270.251 | 6840 | 1510.69 | -12911.39
| 18200 | 90 | 270.251 | 6840 | 1511.13 | -13011.39
| 18300 | 90 | 270.251 | 6840 | 1511.57 | -13111.39
| 18400 | 90 | 270.251 | 6840 | 1512 | -13211.39
| 18500 | 90 | 270.251 | 6840 | 1512.44 | -13311.39
| 18600 | 90 | 270.251 | 6840 | 1512.88 | -13411.39
| 18700 | 90 | 270.251 | 6840 | 1513.32 | -13511.38
| 18800 | 90 | 270.251 | 6840 | 1513.75 | -13611.38
| 18900 | 90 | 270.251 | 6840 | 1514.19 | -13711.38
| 19000 | 90 | 270.251 | 6840 | 1514.63 | -13811.38
| 19100 | 90 | 270.251 | 6840 | 1515.07 | -13911.38
| 19200 | 90 | 270.251 | 6840 | 1515.5 | -14011.38
| 19300 | 90 | 270.251 | 6840 | 1515.94 | -14111.38
| 19400 | 90 | 270.251 | 6840 | 1516.38 | -14211.38
| 19500 | 90 | 270.251 | 6840 | 1516.82 | -14311.38
| 19600 | 90 | 270.251 | 6840 | 1517.25 | -14411.38
| 19700 | 90 | 270.251 | 6840 | 1517.69 | -14511.37
| 19800 | 90 | 270.251 | 6840 | 1518.13 | -14611.37
| 19900 | 90 | 270.251 | 6840 | 1518.57 | -14711.37
| 20000 | 90 | 270.251 | 6840 | 1519 | -14811.37
| 20100 | 90 | 270.251 | 6840 | 1519.44 | -14911.37
| 20200 | 90 | 270.251 | 6840 | 1519.88 | -15011.37
| 20300 | 90 | 270.251 | 6840 | 1520.32 | -15111.37
| 20400 | 90 | 270.251 | 6840 | 1520.75 | -15211.37
| 20500 | 90 | 270.251 | 6840 | 1521.19 | -15311.37
| 20539.7 | 90 | 270.251 | 6840 | 1521.36 | -15351.06

## Lookup (hidden)
North Reference | RetunValue | Grid Type | ReturnValue | Deviation Indicator | ReturnValue
| 2 |  | 0 |  | 4
True |  | SPCS-Colorado Central-NAD27 |  | Directional
Grid |  | SPCS-Colorado Central-NAD83 |  | High Angle
|  | SPCS-Colorado North-NAD27 |  | Horizontal
SPCS-Colorado North-NAD83
SPCS-Colorado South-NAD27
SPCS-Colorado South-NAD83
UTM-Zone 12 NAD27
UTM-Zone 12 NAD83
UTM-Zone 13 NAD27
UTM-Zone 13 NAD83