## Data
Header Information | measured depth (ft) | inclination (°) | azimuth (°) | true vertical depth (ft) | northing +N/-S (ft) | easting +E/-W (ft)
Operator Name | 0 | 0 | 0 | 0 | 0 | 0
CRESTONE PEAK RESOURCES | 100 | 0 | 0 | 100 | 0 | 0
Operator Number | 200 | 0 | 0 | 200 | 0 | 0
| 300 | 0 | 0 | 300 | 0 | 0
Well Name and Number | 400 | 0 | 0 | 400 | 0 | 0
SHELTON 25W-25-06 | 500 | 0 | 0 | 500 | 0 | 0
API Number (if available) | 600 | 0 | 0 | 600 | 0 | 0
| 700 | 2 | 299.22 | 699.98 | 0.85 | -1.52
Location: QQ SEC TWP RGE | 800 | 4 | 299.22 | 799.84 | 3.41 | -6.09
Sec. 25-T4N-R65W | 900 | 6 | 299.22 | 899.45 | 7.66 | -13.7
Citing Type: Planned or Actual | 1000 | 8 | 299.22 | 998.7 | 13.61 | -24.33
Planned | 1100 | 10 | 299.22 | 1097.47 | 21.25 | -37.98
Deviation Indicator | 1200 | 12 | 299.22 | 1195.62 | 30.56 | -54.64
Horizontal | 1300 | 14 | 299.22 | 1293.06 | 41.54 | -74.27
North Reference | 1400 | 16 | 299.22 | 1389.64 | 54.17 | -96.86
True | 1500 | 18 | 299.22 | 1485.27 | 68.45 | -122.37
Grid Type | 1600 | 20 | 299.22 | 1579.82 | 84.34 | -150.78
#VALUE! | 1700 | 22 | 299.22 | 1673.17 | 101.83 | -182.06
| 1732.53 | 22.651 | 299.22 | 1703.26 | 107.86 | -192.85
| 1800 | 22.651 | 299.22 | 1765.53 | 120.55 | -215.52
| 1900 | 22.651 | 299.22 | 1857.81 | 139.35 | -249.13
| 2000 | 22.651 | 299.22 | 1950.1 | 158.15 | -282.74
| 2100 | 22.651 | 299.22 | 2042.39 | 176.95 | -316.35
| 2200 | 22.651 | 299.22 | 2134.67 | 195.75 | -349.96
| 2300 | 22.651 | 299.22 | 2226.96 | 214.55 | -383.58
| 2400 | 22.651 | 299.22 | 2319.25 | 233.35 | -417.19
| 2500 | 22.651 | 299.22 | 2411.53 | 252.15 | -450.8
| 2600 | 22.651 | 299.22 | 2503.82 | 270.95 | -484.41
| 2700 | 22.651 | 299.22 | 2596.11 | 289.75 | -518.02
| 2800 | 22.651 | 299.22 | 2688.4 | 308.55 | -551.63
| 2900 | 22.651 | 299.22 | 2780.68 | 327.34 | -585.24
| 3000 | 22.651 | 299.22 | 2872.97 | 346.14 | -618.85
| 3100 | 22.651 | 299.22 | 2965.26 | 364.94 | -652.46
| 3200 | 22.651 | 299.22 | 3057.54 | 383.74 | -686.07
| 3300 | 22.651 | 299.22 | 3149.83 | 402.54 | -719.68
| 3400 | 22.651 | 299.22 | 3242.12 | 421.34 | -753.29
| 3500 | 22.651 | 299.22 | 3334.4 | 440.14 | -786.91
| 3600 | 22.651 | 299.22 | 3426.69 | 458.94 | -820.52
| 3700 | 22.651 | 299.22 | 3518.98 | 477.74 | -854.13
| 3800 | 22.651 | 299.22 | 3611.27 | 496.54 | -887.74
| 3900 | 22.651 | 299.22 | 3703.55 | 515.34 | -921.35
| 4000 | 22.651 | 299.22 | 3795.84 | 534.14 | -954.96
| 4100 | 22.651 | 299.22 | 3888.13 | 552.94 | -988.57
| 4200 | 22.651 | 299.22 | 3980.41 | 571.74 | -1022.18
| 4300 | 22.651 | 299.22 | 4072.7 | 590.54 | -1055.79
| 4400 | 22.651 | 299.22 | 4164.99 | 609.34 | -1089.4
| 4500 | 22.651 | 299.22 | 4257.27 | 628.14 | -1123.01
| 4600 | 22.651 | 299.22 | 4349.56 | 646.94 | -1156.62
| 4700 | 22.651 | 299.22 | 4441.85 | 665.74 | -1190.24
| 4800 | 22.651 | 299.22 | 4534.14 | 684.54 | -1223.85
| 4900 | 22.651 | 299.22 | 4626.42 | 703.34 | -1257.46
| 5000 | 22.651 | 299.22 | 4718.71 | 722.14 | -1291.07
| 5100 | 22.651 | 299.22 | 4811 | 740.94 | -1324.68
| 5200 | 22.651 | 299.22 | 4903.28 | 759.74 | -1358.29
| 5300 | 22.651 | 299.22 | 4995.57 | 778.54 | -1391.9
| 5400 | 22.651 | 299.22 | 5087.86 | 797.34 | -1425.51
| 5500 | 22.651 | 299.22 | 5180.14 | 816.14 | -1459.12
| 5600 | 22.651 | 299.22 | 5272.43 | 834.94 | -1492.73
| 5700 | 22.651 | 299.22 | 5364.72 | 853.74 | -1526.34
| 5800 | 22.651 | 299.22 | 5457 | 872.54 | -1559.95
| 5900 | 22.651 | 299.22 | 5549.29 | 891.34 | -1593.57
| 6000 | 22.651 | 299.22 | 5641.58 | 910.14 | -1627.18
| 6100 | 22.651 | 299.22 | 5733.87 | 928.93 | -1660.79
| 6200 | 22.651 | 299.22 | 5826.15 | 947.73 | -1694.4
| 6300 | 22.651 | 299.22 | 5918.44 | 966.53 | -1728.01
| 6400 | 22.651 | 299.22 | 6010.73 | 985.33 | -1761.62
| 6500 | 22.651 | 299.22 | 6103.01 | 1004.13 | -1795.23
| 6600 | 22.651 | 299.22 | 6195.3 | 1022.93 | -1828.84
| 6700 | 22.651 | 299.22 | 6287.59 | 1041.73 | -1862.45
| 6800 | 22.651 | 299.22 | 6379.87 | 1060.53 | -1896.06
| 6895.08 | 22.651 | 299.22 | 6467.62 | 1078.41 | -1928.02
| 6900 | 23.074 | 298.575 | 6472.15 | 1079.33 | -1929.69
| 6950 | 27.498 | 293.1 | 6517.36 | 1088.55 | -1948.93
| 7000 | 32.081 | 289.063 | 6560.74 | 1097.42 | -1972.11
| 7050 | 36.762 | 285.95 | 6601.98 | 1105.88 | -1999.06
| 7100 | 41.509 | 283.455 | 6640.76 | 1113.85 | -2029.58
| 7150 | 46.3 | 281.39 | 6676.77 | 1121.28 | -2063.43
| 7200 | 51.122 | 279.633 | 6709.76 | 1128.11 | -2100.36
| 7250 | 55.968 | 278.099 | 6739.46 | 1134.29 | -2140.09
| 7300 | 60.831 | 276.732 | 6765.65 | 1139.77 | -2182.31
| 7350 | 65.706 | 275.489 | 6788.14 | 1144.51 | -2226.7
| 7400 | 70.591 | 274.338 | 6806.74 | 1148.48 | -2272.92
| 7450 | 75.483 | 273.255 | 6821.32 | 1151.64 | -2320.62
| 7500 | 80.379 | 272.219 | 6831.78 | 1153.97 | -2369.45
| 7550 | 85.278 | 271.212 | 6838.02 | 1155.45 | -2419.02
| 7598.18 | 90 | 270.256 | 6840 | 1156.06 | -2467.13
| 7600 | 90 | 270.256 | 6840 | 1156.07 | -2468.96
| 7700 | 90 | 270.256 | 6840 | 1156.52 | -2568.96
| 7800 | 90 | 270.256 | 6840 | 1156.96 | -2668.96
| 7900 | 90 | 270.256 | 6840 | 1157.41 | -2768.96
| 8000 | 90 | 270.256 | 6840 | 1157.86 | -2868.95
| 8100 | 90 | 270.256 | 6840 | 1158.3 | -2968.95
| 8200 | 90 | 270.256 | 6840 | 1158.75 | -3068.95
| 8300 | 90 | 270.256 | 6840 | 1159.19 | -3168.95
| 8400 | 90 | 270.256 | 6840 | 1159.64 | -3268.95
| 8500 | 90 | 270.256 | 6840 | 1160.09 | -3368.95
| 8600 | 90 | 270.256 | 6840 | 1160.53 | -3468.95
| 8700 | 90 | 270.256 | 6840 | 1160.98 | -3568.95
| 8800 | 90 | 270.256 | 6840 | 1161.42 | -3668.95
| 8900 | 90 | 270.256 | 6840 | 1161.87 | -3768.95
| 9000 | 90 | 270.256 | 6840 | 1162.32 | -3868.94
| 9100 | 90 | 270.256 | 6840 | 1162.76 | -3968.94
| 9200 | 90 | 270.256 | 6840 | 1163.21 | -4068.94
| 9300 | 90 | 270.256 | 6840 | 1163.65 | -4168.94
| 9400 | 90 | 270.256 | 6840 | 1164.1 | -4268.94
| 9500 | 90 | 270.256 | 6840 | 1164.55 | -4368.94
| 9600 | 90 | 270.256 | 6840 | 1164.99 | -4468.94
| 9700 | 90 | 270.256 | 6840 | 1165.44 | -4568.94
| 9800 | 90 | 270.256 | 6840 | 1165.88 | -4668.94
| 9900 | 90 | 270.256 | 6840 | 1166.33 | -4768.94
| 10000 | 90 | 270.256 | 6840 | 1166.78 | -4868.93
| 10100 | 90 | 270.256 | 6840 | 1167.22 | -4968.93
| 10200 | 90 | 270.256 | 6840 | 1167.67 | -5068.93
| 10300 | 90 | 270.256 | 6840 | 1168.11 | -5168.93
| 10400 | 90 | 270.256 | 6840 | 1168.56 | -5268.93
| 10500 | 90 | 270.256 | 6840 | 1169.01 | -5368.93
| 10600 | 90 | 270.256 | 6840 | 1169.45 | -5468.93
| 10700 | 90 | 270.256 | 6840 | 1169.9 | -5568.93
| 10800 | 90 | 270.256 | 6840 | 1170.34 | -5668.93
| 10900 | 90 | 270.256 | 6840 | 1170.79 | -5768.93
| 11000 | 90 | 270.256 | 6840 | 1171.24 | -5868.92
| 11100 | 90 | 270.256 | 6840 | 1171.68 | -5968.92
| 11200 | 90 | 270.256 | 6840 | 1172.13 | -6068.92
| 11300 | 90 | 270.256 | 6840 | 1172.57 | -6168.92
| 11400 | 90 | 270.256 | 6840 | 1173.02 | -6268.92
| 11500 | 90 | 270.256 | 6840 | 1173.47 | -6368.92
| 11600 | 90 | 270.256 | 6840 | 1173.91 | -6468.92
| 11700 | 90 | 270.256 | 6840 | 1174.36 | -6568.92
| 11800 | 90 | 270.256 | 6840 | 1174.8 | -6668.92
| 11900 | 90 | 270.256 | 6840 | 1175.25 | -6768.92
| 12000 | 90 | 270.256 | 6840 | 1175.7 | -6868.91
| 12100 | 90 | 270.256 | 6840 | 1176.14 | -6968.91
| 12200 | 90 | 270.256 | 6840 | 1176.59 | -7068.91
| 12300 | 90 | 270.256 | 6840 | 1177.03 | -7168.91
| 12400 | 90 | 270.256 | 6840 | 1177.48 | -7268.91
| 12500 | 90 | 270.256 | 6840 | 1177.93 | -7368.91
| 12600 | 90 | 270.256 | 6840 | 1178.37 | -7468.91
| 12700 | 90 | 270.256 | 6840 | 1178.82 | -7568.91
| 12800 | 90 | 270.256 | 6840 | 1179.26 | -7668.91
| 12900 | 90 | 270.256 | 6840 | 1179.71 | -7768.91
| 13000 | 90 | 270.256 | 6840 | 1180.16 | -7868.9
| 13100 | 90 | 270.256 | 6840 | 1180.6 | -7968.9
| 13200 | 90 | 270.256 | 6840 | 1181.05 | -8068.9
| 13300 | 90 | 270.256 | 6840 | 1181.49 | -8168.9
| 13400 | 90 | 270.256 | 6840 | 1181.94 | -8268.9
| 13500 | 90 | 270.256 | 6840 | 1182.39 | -8368.9
| 13600 | 90 | 270.256 | 6840 | 1182.83 | -8468.9
| 13700 | 90 | 270.256 | 6840 | 1183.28 | -8568.9
| 13800 | 90 | 270.256 | 6840 | 1183.72 | -8668.9
| 13900 | 90 | 270.256 | 6840 | 1184.17 | -8768.9
| 14000 | 90 | 270.256 | 6840 | 1184.62 | -8868.89
| 14100 | 90 | 270.256 | 6840 | 1185.06 | -8968.89
| 14200 | 90 | 270.256 | 6840 | 1185.51 | -9068.89
| 14300 | 90 | 270.256 | 6840 | 1185.95 | -9168.89
| 14400 | 90 | 270.256 | 6840 | 1186.4 | -9268.89
| 14500 | 90 | 270.256 | 6840 | 1186.85 | -9368.89
| 14600 | 90 | 270.256 | 6840 | 1187.29 | -9468.89
| 14700 | 90 | 270.256 | 6840 | 1187.74 | -9568.89
| 14800 | 90 | 270.256 | 6840 | 1188.18 | -9668.89
| 14900 | 90 | 270.256 | 6840 | 1188.63 | -9768.89
| 15000 | 90 | 270.256 | 6840 | 1189.08 | -9868.88
| 15100 | 90 | 270.256 | 6840 | 1189.52 | -9968.88
| 15200 | 90 | 270.256 | 6840 | 1189.97 | -10068.88
| 15300 | 90 | 270.256 | 6840 | 1190.41 | -10168.88
| 15400 | 90 | 270.256 | 6840 | 1190.86 | -10268.88
| 15500 | 90 | 270.256 | 6840 | 1191.31 | -10368.88
| 15600 | 90 | 270.256 | 6840 | 1191.75 | -10468.88
| 15700 | 90 | 270.256 | 6840 | 1192.2 | -10568.88
| 15800 | 90 | 270.256 | 6840 | 1192.64 | -10668.88
| 15900 | 90 | 270.256 | 6840 | 1193.09 | -10768.88
| 16000 | 90 | 270.256 | 6840 | 1193.54 | -10868.87
| 16100 | 90 | 270.256 | 6840 | 1193.98 | -10968.87
| 16200 | 90 | 270.256 | 6840 | 1194.43 | -11068.87
| 16300 | 90 | 270.256 | 6840 | 1194.87 | -11168.87
| 16400 | 90 | 270.256 | 6840 | 1195.32 | -11268.87
| 16500 | 90 | 270.256 | 6840 | 1195.77 | -11368.87
| 16600 | 90 | 270.256 | 6840 | 1196.21 | -11468.87
| 16700 | 90 | 270.256 | 6840 | 1196.66 | -11568.87
| 16800 | 90 | 270.256 | 6840 | 1197.1 | -11668.87
| 16900 | 90 | 270.256 | 6840 | 1197.55 | -11768.87
| 17000 | 90 | 270.256 | 6840 | 1198 | -11868.86
| 17100 | 90 | 270.256 | 6840 | 1198.44 | -11968.86
| 17200 | 90 | 270.256 | 6840 | 1198.89 | -12068.86
| 17300 | 90 | 270.256 | 6840 | 1199.33 | -12168.86
| 17400 | 90 | 270.256 | 6840 | 1199.78 | -12268.86
| 17500 | 90 | 270.256 | 6840 | 1200.23 | -12368.86
| 17600 | 90 | 270.256 | 6840 | 1200.67 | -12468.86
| 17700 | 90 | 270.256 | 6840 | 1201.12 | -12568.86
| 17800 | 90 | 270.256 | 6840 | 1201.56 | -12668.86
| 17900 | 90 | 270.256 | 6840 | 1202.01 | -12768.86
| 18000 | 90 | 270.256 | 6840 | 1202.46 | -12868.85
| 18100 | 90 | 270.256 | 6840 | 1202.9 | -12968.85
| 18200 | 90 | 270.256 | 6840 | 1203.35 | -13068.85
| 18300 | 90 | 270.256 | 6840 | 1203.8 | -13168.85
| 18400 | 90 | 270.256 | 6840 | 1204.24 | -13268.85
| 18500 | 90 | 270.256 | 6840 | 1204.69 | -13368.85
| 18600 | 90 | 270.256 | 6840 | 1205.13 | -13468.85
| 18700 | 90 | 270.256 | 6840 | 1205.58 | -13568.85
| 18800 | 90 | 270.256 | 6840 | 1206.03 | -13668.85
| 18900 | 90 | 270.256 | 6840 | 1206.47 | -13768.85
| 19000 | 90 | 270.256 | 6840 | 1206.92 | -13868.84
| 19100 | 90 | 270.256 | 6840 | 1207.36 | -13968.84
| 19200 | 90 | 270.256 | 6840 | 1207.81 | -14068.84
| 19300 | 90 | 270.256 | 6840 | 1208.26 | -14168.84
| 19400 | 90 | 270.256 | 6840 | 1208.7 | -14268.84
| 19500 | 90 | 270.256 | 6840 | 1209.15 | -14368.84
| 19600 | 90 | 270.256 | 6840 | 1209.59 | -14468.84
| 19700 | 90 | 270.256 | 6840 | 1210.04 | -14568.84
| 19800 | 90 | 270.256 | 6840 | 1210.49 | -14668.84
| 19900 | 90 | 270.256 | 6840 | 1210.93 | -14768.84
| 20000 | 90 | 270.256 | 6840 | 1211.38 | -14868.83
| 20100 | 90 | 270.256 | 6840 | 1211.82 | -14968.83
| 20200 | 90 | 270.256 | 6840 | 1212.27 | -15068.83
| 20300 | 90 | 270.256 | 6840 | 1212.72 | -15168.83
| 20400 | 90 | 270.256 | 6840 | 1213.16 | -15268.83
| 20482.16 | 90 | 270.256 | 6840 | 1213.53 | -15350.99

## Lookup (hidden)
North Reference | RetunValue | Grid Type | ReturnValue | Deviation Indicator | ReturnValue
| 2 |  | 0 |  | 4
True |  | SPCS-Colorado Central-NAD27 |  | Directional
Grid |  | SPCS-Colorado Central-NAD83 |  | High Angle
|  | SPCS-Colorado North-NAD27 |  | Horizontal
SPCS-Colorado North-NAD83
SPCS-Colorado South-NAD27
SPCS-Colorado South-NAD83
UTM-Zone 12 NAD27
UTM-Zone 12 NAD83
UTM-Zone 13 NAD27
UTM-Zone 13 NAD83