## Data
Header Information | measured depth (ft) | inclination (°) | azimuth (°) | true vertical depth (ft) | northing +N/-S (ft) | easting +E/-W (ft)
Operator Name | 0 | 0 | 0 | 0 | 0 | 0
CRESTONE PEAK RESOURCES | 100 | 0 | 0 | 100 | 0 | 0
Operator Number | 200 | 0 | 0 | 200 | 0 | 0
| 300 | 0 | 0 | 300 | 0 | 0
Well Name and Number | 400 | 2 | 315.366 | 399.98 | 1.24 | -1.23
SHELTON 25W-25-03 | 500 | 4 | 315.366 | 499.84 | 4.97 | -4.9
API Number (if available) | 600 | 6 | 315.366 | 599.45 | 11.17 | -11.03
| 700 | 8 | 315.366 | 698.7 | 19.84 | -19.59
Location: QQ SEC TWP RGE | 800 | 10 | 315.366 | 797.47 | 30.97 | -30.58
Sec. 25-T4N-R65W | 900 | 12 | 315.366 | 895.62 | 44.55 | -43.98
Citing Type: Planned or Actual | 1000 | 14 | 315.366 | 993.06 | 60.56 | -59.79
Planned | 1100 | 16 | 315.366 | 1089.64 | 78.97 | -77.97
Deviation Indicator | 1200 | 18 | 315.366 | 1185.27 | 99.78 | -98.51
Horizontal | 1300 | 20 | 315.366 | 1279.82 | 122.94 | -121.38
North Reference | 1400 | 22 | 315.366 | 1373.17 | 148.45 | -146.56
True | 1500 | 24 | 315.366 | 1465.21 | 176.25 | -174.01
Grid Type | 1600 | 26 | 315.366 | 1555.84 | 206.32 | -203.7
#VALUE! | 1622.76 | 26.455 | 315.366 | 1576.26 | 213.48 | -210.77
| 1700 | 26.455 | 315.366 | 1645.41 | 237.97 | -234.94
| 1800 | 26.455 | 315.366 | 1734.94 | 269.67 | -266.24
| 1900 | 26.455 | 315.366 | 1824.47 | 301.37 | -297.54
| 2000 | 26.455 | 315.366 | 1913.99 | 333.07 | -328.84
| 2100 | 26.455 | 315.366 | 2003.52 | 364.78 | -360.14
| 2200 | 26.455 | 315.366 | 2093.05 | 396.48 | -391.44
| 2300 | 26.455 | 315.366 | 2182.58 | 428.18 | -422.74
| 2400 | 26.455 | 315.366 | 2272.11 | 459.88 | -454.04
| 2500 | 26.455 | 315.366 | 2361.63 | 491.59 | -485.34
| 2600 | 26.455 | 315.366 | 2451.16 | 523.29 | -516.64
| 2700 | 26.455 | 315.366 | 2540.69 | 554.99 | -547.94
| 2800 | 26.455 | 315.366 | 2630.22 | 586.69 | -579.24
| 2900 | 26.455 | 315.366 | 2719.75 | 618.4 | -610.54
| 3000 | 26.455 | 315.366 | 2809.28 | 650.1 | -641.83
| 3100 | 26.455 | 315.366 | 2898.8 | 681.8 | -673.13
| 3200 | 26.455 | 315.366 | 2988.33 | 713.5 | -704.43
| 3300 | 26.455 | 315.366 | 3077.86 | 745.21 | -735.73
| 3400 | 26.455 | 315.366 | 3167.39 | 776.91 | -767.03
| 3500 | 26.455 | 315.366 | 3256.92 | 808.61 | -798.33
| 3600 | 26.455 | 315.366 | 3346.44 | 840.31 | -829.63
| 3700 | 26.455 | 315.366 | 3435.97 | 872.02 | -860.93
| 3800 | 26.455 | 315.366 | 3525.5 | 903.72 | -892.23
| 3900 | 26.455 | 315.366 | 3615.03 | 935.42 | -923.53
| 4000 | 26.455 | 315.366 | 3704.56 | 967.12 | -954.83
| 4100 | 26.455 | 315.366 | 3794.09 | 998.82 | -986.13
| 4200 | 26.455 | 315.366 | 3883.61 | 1030.53 | -1017.43
| 4300 | 26.455 | 315.366 | 3973.14 | 1062.23 | -1048.73
| 4400 | 26.455 | 315.366 | 4062.67 | 1093.93 | -1080.03
| 4500 | 26.455 | 315.366 | 4152.2 | 1125.63 | -1111.33
| 4600 | 26.455 | 315.366 | 4241.73 | 1157.34 | -1142.63
| 4700 | 26.455 | 315.366 | 4331.25 | 1189.04 | -1173.93
| 4800 | 26.455 | 315.366 | 4420.78 | 1220.74 | -1205.22
| 4900 | 26.455 | 315.366 | 4510.31 | 1252.44 | -1236.52
| 5000 | 26.455 | 315.366 | 4599.84 | 1284.15 | -1267.82
| 5100 | 26.455 | 315.366 | 4689.37 | 1315.85 | -1299.12
| 5200 | 26.455 | 315.366 | 4778.9 | 1347.55 | -1330.42
| 5300 | 26.455 | 315.366 | 4868.42 | 1379.25 | -1361.72
| 5400 | 26.455 | 315.366 | 4957.95 | 1410.96 | -1393.02
| 5500 | 26.455 | 315.366 | 5047.48 | 1442.66 | -1424.32
| 5600 | 26.455 | 315.366 | 5137.01 | 1474.36 | -1455.62
| 5700 | 26.455 | 315.366 | 5226.54 | 1506.06 | -1486.92
| 5800 | 26.455 | 315.366 | 5316.07 | 1537.77 | -1518.22
| 5900 | 26.455 | 315.366 | 5405.59 | 1569.47 | -1549.52
| 6000 | 26.455 | 315.366 | 5495.12 | 1601.17 | -1580.82
| 6100 | 26.455 | 315.366 | 5584.65 | 1632.87 | -1612.12
| 6200 | 26.455 | 315.366 | 5674.18 | 1664.58 | -1643.42
| 6300 | 26.455 | 315.366 | 5763.71 | 1696.28 | -1674.72
| 6400 | 26.455 | 315.366 | 5853.23 | 1727.98 | -1706.02
| 6500 | 26.455 | 315.366 | 5942.76 | 1759.68 | -1737.32
| 6600 | 26.455 | 315.366 | 6032.29 | 1791.39 | -1768.62
| 6700 | 26.455 | 315.366 | 6121.82 | 1823.09 | -1799.91
| 6800 | 26.455 | 315.366 | 6211.35 | 1854.79 | -1831.21
| 6900 | 26.455 | 315.366 | 6300.88 | 1886.49 | -1862.51
| 7000 | 26.455 | 315.366 | 6390.4 | 1918.2 | -1893.81
| 7088.37 | 26.455 | 315.366 | 6469.52 | 1946.21 | -1921.47
| 7100 | 27.242 | 313.47 | 6479.9 | 1949.89 | -1925.22
| 7150 | 30.876 | 306.384 | 6523.61 | 1965.38 | -1943.87
| 7200 | 34.821 | 300.708 | 6565.62 | 1980.29 | -1966.49
| 7250 | 38.98 | 296.08 | 6605.6 | 1994.5 | -1992.9
| 7300 | 43.292 | 292.228 | 6643.25 | 2007.91 | -2022.92
| 7350 | 47.715 | 288.953 | 6678.29 | 2020.41 | -2056.3
| 7400 | 52.217 | 286.112 | 6710.45 | 2031.91 | -2092.8
| 7450 | 56.781 | 283.6 | 6739.48 | 2042.31 | -2132.13
| 7500 | 61.389 | 281.338 | 6765.16 | 2051.55 | -2174
| 7550 | 66.032 | 279.268 | 6787.31 | 2059.55 | -2218.1
| 7600 | 70.701 | 277.342 | 6805.74 | 2066.25 | -2264.08
| 7650 | 75.389 | 275.524 | 6820.31 | 2071.6 | -2311.59
| 7700 | 80.091 | 273.782 | 6830.93 | 2075.55 | -2360.27
| 7750 | 84.801 | 272.089 | 6837.5 | 2078.09 | -2409.76
| 7800 | 89.516 | 270.421 | 6839.98 | 2079.18 | -2459.67
| 7805.14 | 90 | 270.251 | 6840 | 2079.21 | -2464.8
| 7900 | 90 | 270.251 | 6840 | 2079.63 | -2559.66
| 8000 | 90 | 270.251 | 6840 | 2080.06 | -2659.66
| 8100 | 90 | 270.251 | 6840 | 2080.5 | -2759.66
| 8200 | 90 | 270.251 | 6840 | 2080.94 | -2859.66
| 8300 | 90 | 270.251 | 6840 | 2081.38 | -2959.66
| 8400 | 90 | 270.251 | 6840 | 2081.81 | -3059.66
| 8500 | 90 | 270.251 | 6840 | 2082.25 | -3159.66
| 8600 | 90 | 270.251 | 6840 | 2082.69 | -3259.66
| 8700 | 90 | 270.251 | 6840 | 2083.13 | -3359.66
| 8800 | 90 | 270.251 | 6840 | 2083.56 | -3459.66
| 8900 | 90 | 270.251 | 6840 | 2084 | -3559.66
| 9000 | 90 | 270.251 | 6840 | 2084.44 | -3659.65
| 9100 | 90 | 270.251 | 6840 | 2084.87 | -3759.65
| 9200 | 90 | 270.251 | 6840 | 2085.31 | -3859.65
| 9300 | 90 | 270.251 | 6840 | 2085.75 | -3959.65
| 9400 | 90 | 270.251 | 6840 | 2086.19 | -4059.65
| 9500 | 90 | 270.251 | 6840 | 2086.62 | -4159.65
| 9600 | 90 | 270.251 | 6840 | 2087.06 | -4259.65
| 9700 | 90 | 270.251 | 6840 | 2087.5 | -4359.65
| 9800 | 90 | 270.251 | 6840 | 2087.94 | -4459.65
| 9900 | 90 | 270.251 | 6840 | 2088.37 | -4559.65
| 10000 | 90 | 270.251 | 6840 | 2088.81 | -4659.64
| 10100 | 90 | 270.251 | 6840 | 2089.25 | -4759.64
| 10200 | 90 | 270.251 | 6840 | 2089.69 | -4859.64
| 10300 | 90 | 270.251 | 6840 | 2090.12 | -4959.64
| 10400 | 90 | 270.251 | 6840 | 2090.56 | -5059.64
| 10500 | 90 | 270.251 | 6840 | 2091 | -5159.64
| 10600 | 90 | 270.251 | 6840 | 2091.44 | -5259.64
| 10700 | 90 | 270.251 | 6840 | 2091.87 | -5359.64
| 10800 | 90 | 270.251 | 6840 | 2092.31 | -5459.64
| 10900 | 90 | 270.251 | 6840 | 2092.75 | -5559.64
| 11000 | 90 | 270.251 | 6840 | 2093.19 | -5659.64
| 11100 | 90 | 270.251 | 6840 | 2093.62 | -5759.63
| 11200 | 90 | 270.251 | 6840 | 2094.06 | -5859.63
| 11300 | 90 | 270.251 | 6840 | 2094.5 | -5959.63
| 11400 | 90 | 270.251 | 6840 | 2094.94 | -6059.63
| 11500 | 90 | 270.251 | 6840 | 2095.37 | -6159.63
| 11600 | 90 | 270.251 | 6840 | 2095.81 | -6259.63
| 11700 | 90 | 270.251 | 6840 | 2096.25 | -6359.63
| 11800 | 90 | 270.251 | 6840 | 2096.69 | -6459.63
| 11900 | 90 | 270.251 | 6840 | 2097.12 | -6559.63
| 12000 | 90 | 270.251 | 6840 | 2097.56 | -6659.63
| 12100 | 90 | 270.251 | 6840 | 2098 | -6759.62
| 12200 | 90 | 270.251 | 6840 | 2098.44 | -6859.62
| 12300 | 90 | 270.251 | 6840 | 2098.87 | -6959.62
| 12400 | 90 | 270.251 | 6840 | 2099.31 | -7059.62
| 12500 | 90 | 270.251 | 6840 | 2099.75 | -7159.62
| 12600 | 90 | 270.251 | 6840 | 2100.19 | -7259.62
| 12700 | 90 | 270.251 | 6840 | 2100.62 | -7359.62
| 12800 | 90 | 270.251 | 6840 | 2101.06 | -7459.62
| 12900 | 90 | 270.251 | 6840 | 2101.5 | -7559.62
| 13000 | 90 | 270.251 | 6840 | 2101.94 | -7659.62
| 13100 | 90 | 270.251 | 6840 | 2102.37 | -7759.62
| 13200 | 90 | 270.251 | 6840 | 2102.81 | -7859.61
| 13300 | 90 | 270.251 | 6840 | 2103.25 | -7959.61
| 13400 | 90 | 270.251 | 6840 | 2103.69 | -8059.61
| 13500 | 90 | 270.251 | 6840 | 2104.12 | -8159.61
| 13600 | 90 | 270.251 | 6840 | 2104.56 | -8259.61
| 13700 | 90 | 270.251 | 6840 | 2105 | -8359.61
| 13800 | 90 | 270.251 | 6840 | 2105.43 | -8459.61
| 13900 | 90 | 270.251 | 6840 | 2105.87 | -8559.61
| 14000 | 90 | 270.251 | 6840 | 2106.31 | -8659.61
| 14100 | 90 | 270.251 | 6840 | 2106.75 | -8759.61
| 14200 | 90 | 270.251 | 6840 | 2107.18 | -8859.6
| 14300 | 90 | 270.251 | 6840 | 2107.62 | -8959.6
| 14400 | 90 | 270.251 | 6840 | 2108.06 | -9059.6
| 14500 | 90 | 270.251 | 6840 | 2108.5 | -9159.6
| 14600 | 90 | 270.251 | 6840 | 2108.93 | -9259.6
| 14700 | 90 | 270.251 | 6840 | 2109.37 | -9359.6
| 14800 | 90 | 270.251 | 6840 | 2109.81 | -9459.6
| 14900 | 90 | 270.251 | 6840 | 2110.25 | -9559.6
| 15000 | 90 | 270.251 | 6840 | 2110.68 | -9659.6
| 15100 | 90 | 270.251 | 6840 | 2111.12 | -9759.6
| 15200 | 90 | 270.251 | 6840 | 2111.56 | -9859.59
| 15300 | 90 | 270.251 | 6840 | 2112 | -9959.59
| 15400 | 90 | 270.251 | 6840 | 2112.43 | -10059.59
| 15500 | 90 | 270.251 | 6840 | 2112.87 | -10159.59
| 15600 | 90 | 270.251 | 6840 | 2113.31 | -10259.59
| 15700 | 90 | 270.251 | 6840 | 2113.75 | -10359.59
| 15800 | 90 | 270.251 | 6840 | 2114.18 | -10459.59
| 15900 | 90 | 270.251 | 6840 | 2114.62 | -10559.59
| 16000 | 90 | 270.251 | 6840 | 2115.06 | -10659.59
| 16100 | 90 | 270.251 | 6840 | 2115.5 | -10759.59
| 16200 | 90 | 270.251 | 6840 | 2115.93 | -10859.59
| 16300 | 90 | 270.251 | 6840 | 2116.37 | -10959.58
| 16400 | 90 | 270.251 | 6840 | 2116.81 | -11059.58
| 16500 | 90 | 270.251 | 6840 | 2117.25 | -11159.58
| 16600 | 90 | 270.251 | 6840 | 2117.68 | -11259.58
| 16700 | 90 | 270.251 | 6840 | 2118.12 | -11359.58
| 16800 | 90 | 270.251 | 6840 | 2118.56 | -11459.58
| 16900 | 90 | 270.251 | 6840 | 2119 | -11559.58
| 17000 | 90 | 270.251 | 6840 | 2119.43 | -11659.58
| 17100 | 90 | 270.251 | 6840 | 2119.87 | -11759.58
| 17200 | 90 | 270.251 | 6840 | 2120.31 | -11859.58
| 17300 | 90 | 270.251 | 6840 | 2120.75 | -11959.57
| 17400 | 90 | 270.251 | 6840 | 2121.18 | -12059.57
| 17500 | 90 | 270.251 | 6840 | 2121.62 | -12159.57
| 17600 | 90 | 270.251 | 6840 | 2122.06 | -12259.57
| 17700 | 90 | 270.251 | 6840 | 2122.5 | -12359.57
| 17800 | 90 | 270.251 | 6840 | 2122.93 | -12459.57
| 17900 | 90 | 270.251 | 6840 | 2123.37 | -12559.57
| 18000 | 90 | 270.251 | 6840 | 2123.81 | -12659.57
| 18100 | 90 | 270.251 | 6840 | 2124.24 | -12759.57
| 18200 | 90 | 270.251 | 6840 | 2124.68 | -12859.57
| 18300 | 90 | 270.251 | 6840 | 2125.12 | -12959.57
| 18400 | 90 | 270.251 | 6840 | 2125.56 | -13059.56
| 18500 | 90 | 270.251 | 6840 | 2125.99 | -13159.56
| 18600 | 90 | 270.251 | 6840 | 2126.43 | -13259.56
| 18700 | 90 | 270.251 | 6840 | 2126.87 | -13359.56
| 18800 | 90 | 270.251 | 6840 | 2127.31 | -13459.56
| 18900 | 90 | 270.251 | 6840 | 2127.74 | -13559.56
| 19000 | 90 | 270.251 | 6840 | 2128.18 | -13659.56
| 19100 | 90 | 270.251 | 6840 | 2128.62 | -13759.56
| 19200 | 90 | 270.251 | 6840 | 2129.06 | -13859.56
| 19300 | 90 | 270.251 | 6840 | 2129.49 | -13959.56
| 19400 | 90 | 270.251 | 6840 | 2129.93 | -14059.55
| 19500 | 90 | 270.251 | 6840 | 2130.37 | -14159.55
| 19600 | 90 | 270.251 | 6840 | 2130.81 | -14259.55
| 19700 | 90 | 270.251 | 6840 | 2131.24 | -14359.55
| 19800 | 90 | 270.251 | 6840 | 2131.68 | -14459.55
| 19900 | 90 | 270.251 | 6840 | 2132.12 | -14559.55
| 20000 | 90 | 270.251 | 6840 | 2132.56 | -14659.55
| 20100 | 90 | 270.251 | 6840 | 2132.99 | -14759.55
| 20200 | 90 | 270.251 | 6840 | 2133.43 | -14859.55
| 20300 | 90 | 270.251 | 6840 | 2133.87 | -14959.55
| 20400 | 90 | 270.251 | 6840 | 2134.31 | -15059.55
| 20500 | 90 | 270.251 | 6840 | 2134.74 | -15159.54
| 20600 | 90 | 270.251 | 6840 | 2135.18 | -15259.54
| 20691.67 | 90 | 270.251 | 6840 | 2135.58 | -15351.21

## Lookup (hidden)
North Reference | RetunValue | Grid Type | ReturnValue | Deviation Indicator | ReturnValue
| 2 |  | 0 |  | 4
True |  | SPCS-Colorado Central-NAD27 |  | Directional
Grid |  | SPCS-Colorado Central-NAD83 |  | High Angle
|  | SPCS-Colorado North-NAD27 |  | Horizontal
SPCS-Colorado North-NAD83
SPCS-Colorado South-NAD27
SPCS-Colorado South-NAD83
UTM-Zone 12 NAD27
UTM-Zone 12 NAD83
UTM-Zone 13 NAD27
UTM-Zone 13 NAD83