## Data
Header Information | measured depth (ft) | inclination (°) | azimuth (°) | true vertical depth (ft) | northing +N/-S (ft) | easting +E/-W (ft)
Operator Name | 0 | 0 | 0 | 0 | 0 | 0
PDC ENERGY INC | 145 | 0.44 | 349.76 | 145 | 0.5 | -0.1
Operator Number | 237 | 0.7 | 19.12 | 237 | 1.4 | 0
69175 | 329 | 1.49 | 13.32 | 329 | 3.1 | 0.5
Well Name and Number | 444 | 0.62 | 74.84 | 444 | 4.7 | 1.4
Stugart 13NA | 531 | 0.44 | 74.49 | 531 | 5 | 2.2
API Number (if available) | 622 | 0.35 | 91.89 | 622 | 5 | 2.8
05-123-51261 | 702 | 0.35 | 70.8 | 702 | 5.1 | 3.3
Location: QQ SEC TWP RGE | 787 | 0.26 | 129.16 | 787 | 5.1 | 3.7
SENW 20 5N66W 6 | 872 | 0.53 | 96.46 | 871.9 | 4.9 | 4.2
Citing Type: Planned or Actual | 958 | 0.26 | 131.09 | 957.9 | 4.7 | 4.8
Actual | 1045 | 1.85 | 159.75 | 1044.9 | 3.3 | 5.4
Deviation Indicator | 1129 | 3.61 | 163.08 | 1128.8 | -0.5 | 6.6
Horizontal | 1217 | 4.31 | 169.94 | 1216.6 | -6.4 | 8
North Reference | 1304 | 4.66 | 168.71 | 1303.4 | -13.1 | 9.3
True | 1389 | 5.19 | 171.52 | 1388 | -20.3 | 10.5
Grid Type | 1476 | 6.16 | 165.19 | 1474.6 | -28.7 | 12.3
#VALUE! | 1562 | 8.35 | 160.98 | 1559.9 | -39.1 | 15.5
| 1589 | 8.27 | 161.5 | 1586.6 | -42.8 | 16.8
| 1649 | 8.27 | 161.5 | 1646 | -50.9 | 19.5

## Lookup (hidden)
North Reference | RetunValue | Grid Type | ReturnValue | Deviation Indicator | ReturnValue
| 2 |  | 0 |  | 4
True |  | SPCS-Colorado Central-NAD27 |  | Directional
Grid |  | SPCS-Colorado Central-NAD83 |  | High Angle
|  | SPCS-Colorado North-NAD27 |  | Horizontal
SPCS-Colorado North-NAD83
SPCS-Colorado South-NAD27
SPCS-Colorado South-NAD83
UTM-Zone 12 NAD27
UTM-Zone 12 NAD83
UTM-Zone 13 NAD27
UTM-Zone 13 NAD83