## Data
Header Information | measured depth (ft) | inclination (°) | azimuth (°) | true vertical depth (ft) | northing +N/-S (ft) | easting +E/-W (ft)
Operator Name | 0 | 0 | 0 | 0 | 0 | 0
Extraction Oil & Gas LLC. | 100 | 0 | 0 | 100 | 0 | 0
Operator Number | 200 | 2 | 317.587 | 199.98 | 1.29 | -1.18
| 300 | 4 | 317.587 | 299.84 | 5.15 | -4.71
Well Name and Number | 400 | 6 | 317.587 | 399.45 | 11.59 | -10.58
WARBLER 13W-27-07 | 500 | 8 | 317.587 | 498.7 | 20.58 | -18.8
API Number (if available) | 600 | 10 | 317.587 | 597.47 | 32.13 | -29.35
| 700 | 12 | 317.587 | 695.62 | 46.22 | -42.22
Location: QQ SEC TWP RGE | 800 | 14 | 317.587 | 793.06 | 62.83 | -57.4
Sec.13-T1S-R66W | 900 | 16 | 317.587 | 889.64 | 81.93 | -74.85
Citing Type: Planned or Actual | 1000 | 18 | 317.587 | 985.27 | 103.52 | -94.57
Planned | 1100 | 20 | 317.587 | 1079.82 | 127.56 | -116.53
Deviation Indicator | 1200 | 22 | 317.587 | 1173.17 | 154.01 | -140.7
Horizontal | 1300 | 24 | 317.587 | 1265.21 | 182.86 | -167.05
North Reference | 1400 | 26 | 317.587 | 1355.84 | 214.06 | -195.55
True | 1500 | 28 | 317.587 | 1444.94 | 247.58 | -226.17
Grid Type | 1577.49 | 29.55 | 317.587 | 1512.85 | 275.11 | -251.33
#VALUE! | 1600 | 29.55 | 317.587 | 1532.44 | 283.31 | -258.82
| 1700 | 29.55 | 317.587 | 1619.43 | 319.72 | -292.08
| 1800 | 29.55 | 317.587 | 1706.42 | 356.13 | -325.34
| 1900 | 29.55 | 317.587 | 1793.42 | 392.55 | -358.61
| 2000 | 29.55 | 317.587 | 1880.41 | 428.96 | -391.87
| 2100 | 29.55 | 317.587 | 1967.4 | 465.37 | -425.13
| 2200 | 29.55 | 317.587 | 2054.39 | 501.78 | -458.4
| 2300 | 29.55 | 317.587 | 2141.39 | 538.19 | -491.66
| 2400 | 29.55 | 317.587 | 2228.38 | 574.6 | -524.92
| 2500 | 29.55 | 317.587 | 2315.37 | 611.02 | -558.19
| 2600 | 29.55 | 317.587 | 2402.37 | 647.43 | -591.45
| 2700 | 29.55 | 317.587 | 2489.36 | 683.84 | -624.71
| 2800 | 29.55 | 317.587 | 2576.35 | 720.25 | -657.98
| 2900 | 29.55 | 317.587 | 2663.34 | 756.66 | -691.24
| 3000 | 29.55 | 317.587 | 2750.34 | 793.07 | -724.51
| 3100 | 29.55 | 317.587 | 2837.33 | 829.48 | -757.77
| 3200 | 29.55 | 317.587 | 2924.32 | 865.9 | -791.03
| 3300 | 29.55 | 317.587 | 3011.31 | 902.31 | -824.3
| 3400 | 29.55 | 317.587 | 3098.31 | 938.72 | -857.56
| 3500 | 29.55 | 317.587 | 3185.3 | 975.13 | -890.82
| 3600 | 29.55 | 317.587 | 3272.29 | 1011.54 | -924.09
| 3700 | 29.55 | 317.587 | 3359.29 | 1047.95 | -957.35
| 3800 | 29.55 | 317.587 | 3446.28 | 1084.37 | -990.61
| 3900 | 29.55 | 317.587 | 3533.27 | 1120.78 | -1023.88
| 4000 | 29.55 | 317.587 | 3620.26 | 1157.19 | -1057.14
| 4100 | 29.55 | 317.587 | 3707.26 | 1193.6 | -1090.4
| 4200 | 29.55 | 317.587 | 3794.25 | 1230.01 | -1123.67
| 4300 | 29.55 | 317.587 | 3881.24 | 1266.42 | -1156.93
| 4400 | 29.55 | 317.587 | 3968.23 | 1302.84 | -1190.19
| 4500 | 29.55 | 317.587 | 4055.23 | 1339.25 | -1223.46
| 4600 | 29.55 | 317.587 | 4142.22 | 1375.66 | -1256.72
| 4700 | 29.55 | 317.587 | 4229.21 | 1412.07 | -1289.99
| 4800 | 29.55 | 317.587 | 4316.21 | 1448.48 | -1323.25
| 4900 | 29.55 | 317.587 | 4403.2 | 1484.89 | -1356.51
| 5000 | 29.55 | 317.587 | 4490.19 | 1521.3 | -1389.78
| 5100 | 29.55 | 317.587 | 4577.18 | 1557.72 | -1423.04
| 5200 | 29.55 | 317.587 | 4664.18 | 1594.13 | -1456.3
| 5300 | 29.55 | 317.587 | 4751.17 | 1630.54 | -1489.57
| 5400 | 29.55 | 317.587 | 4838.16 | 1666.95 | -1522.83
| 5500 | 29.55 | 317.587 | 4925.15 | 1703.36 | -1556.09
| 5600 | 29.55 | 317.587 | 5012.15 | 1739.77 | -1589.36
| 5700 | 29.55 | 317.587 | 5099.14 | 1776.19 | -1622.62
| 5800 | 29.55 | 317.587 | 5186.13 | 1812.6 | -1655.88
| 5900 | 29.55 | 317.587 | 5273.13 | 1849.01 | -1689.15
| 6000 | 29.55 | 317.587 | 5360.12 | 1885.42 | -1722.41
| 6100 | 29.55 | 317.587 | 5447.11 | 1921.83 | -1755.67
| 6200 | 29.55 | 317.587 | 5534.1 | 1958.24 | -1788.94
| 6300 | 29.55 | 317.587 | 5621.1 | 1994.66 | -1822.2
| 6400 | 29.55 | 317.587 | 5708.09 | 2031.07 | -1855.47
| 6500 | 29.55 | 317.587 | 5795.08 | 2067.48 | -1888.73
| 6600 | 29.55 | 317.587 | 5882.07 | 2103.89 | -1921.99
| 6700 | 29.55 | 317.587 | 5969.07 | 2140.3 | -1955.26
| 6800 | 29.55 | 317.587 | 6056.06 | 2176.71 | -1988.52
| 6900 | 29.55 | 317.587 | 6143.05 | 2213.12 | -2021.78
| 7000 | 29.55 | 317.587 | 6230.05 | 2249.54 | -2055.05
| 7100 | 29.55 | 317.587 | 6317.04 | 2285.95 | -2088.31
| 7200 | 29.55 | 317.587 | 6404.03 | 2322.36 | -2121.57
| 7300 | 29.55 | 317.587 | 6491.02 | 2358.77 | -2154.84
| 7400 | 29.55 | 317.587 | 6578.02 | 2395.18 | -2188.1
| 7500 | 29.55 | 317.587 | 6665.01 | 2431.59 | -2221.36
| 7600 | 29.55 | 317.587 | 6752 | 2468.01 | -2254.63
| 7700 | 29.55 | 317.587 | 6838.99 | 2504.42 | -2287.89
| 7800 | 29.55 | 317.587 | 6925.99 | 2540.83 | -2321.15
| 7900 | 29.55 | 317.587 | 7012.98 | 2577.24 | -2354.42
| 8000 | 29.55 | 317.587 | 7099.97 | 2613.65 | -2387.68
| 8100 | 29.55 | 317.587 | 7186.97 | 2650.06 | -2420.94
| 8145.4 | 29.55 | 317.587 | 7226.46 | 2666.59 | -2436.05
| 8150 | 29.838 | 316.864 | 7230.46 | 2668.27 | -2437.59
| 8200 | 33.203 | 309.776 | 7273.09 | 2686.11 | -2456.63
| 8250 | 36.901 | 303.908 | 7314.02 | 2703.26 | -2479.63
| 8300 | 40.841 | 298.996 | 7352.95 | 2719.57 | -2506.4
| 8350 | 44.958 | 294.824 | 7389.58 | 2734.92 | -2536.75
| 8400 | 49.206 | 291.221 | 7423.63 | 2749.19 | -2570.45
| 8450 | 53.553 | 288.056 | 7454.83 | 2762.29 | -2607.24
| 8500 | 57.975 | 285.231 | 7482.96 | 2774.1 | -2646.83
| 8550 | 62.453 | 282.667 | 7507.79 | 2784.53 | -2688.94
| 8600 | 66.975 | 280.306 | 7529.15 | 2793.51 | -2733.23
| 8650 | 71.53 | 278.099 | 7546.86 | 2800.98 | -2779.37
| 8700 | 76.108 | 276.007 | 7560.79 | 2806.86 | -2827.01
| 8750 | 80.704 | 273.996 | 7570.83 | 2811.12 | -2875.79
| 8800 | 85.311 | 272.037 | 7576.92 | 2813.73 | -2925.33
| 8850.83 | 90 | 270.072 | 7579 | 2814.66 | -2976.1
| 8900 | 90 | 270.072 | 7579 | 2814.72 | -3025.27
| 9000 | 90 | 270.072 | 7579 | 2814.85 | -3125.27
| 9100 | 90 | 270.072 | 7579 | 2814.97 | -3225.27
| 9200 | 90 | 270.072 | 7579 | 2815.1 | -3325.27
| 9300 | 90 | 270.072 | 7579 | 2815.22 | -3425.27
| 9400 | 90 | 270.072 | 7579 | 2815.35 | -3525.27
| 9500 | 90 | 270.072 | 7579 | 2815.47 | -3625.27
| 9600 | 90 | 270.072 | 7579 | 2815.6 | -3725.27
| 9700 | 90 | 270.072 | 7579 | 2815.72 | -3825.26
| 9800 | 90 | 270.072 | 7579 | 2815.85 | -3925.26
| 9900 | 90 | 270.072 | 7579 | 2815.97 | -4025.26
| 10000 | 90 | 270.072 | 7579 | 2816.1 | -4125.26
| 10100 | 90 | 270.072 | 7579 | 2816.22 | -4225.26
| 10200 | 90 | 270.072 | 7579 | 2816.35 | -4325.26
| 10300 | 90 | 270.072 | 7579 | 2816.47 | -4425.26
| 10400 | 90 | 270.072 | 7579 | 2816.6 | -4525.26
| 10500 | 90 | 270.072 | 7579 | 2816.72 | -4625.26
| 10600 | 90 | 270.072 | 7579 | 2816.85 | -4725.26
| 10700 | 90 | 270.072 | 7579 | 2816.97 | -4825.26
| 10800 | 90 | 270.072 | 7579 | 2817.1 | -4925.26
| 10900 | 90 | 270.072 | 7579 | 2817.22 | -5025.26
| 11000 | 90 | 270.072 | 7579 | 2817.35 | -5125.26
| 11100 | 90 | 270.072 | 7579 | 2817.47 | -5225.26
| 11200 | 90 | 270.072 | 7579 | 2817.6 | -5325.26
| 11300 | 90 | 270.072 | 7579 | 2817.72 | -5425.26
| 11400 | 90 | 270.072 | 7579 | 2817.85 | -5525.26
| 11500 | 90 | 270.072 | 7579 | 2817.97 | -5625.26
| 11600 | 90 | 270.072 | 7579 | 2818.1 | -5725.26
| 11700 | 90 | 270.072 | 7579 | 2818.22 | -5825.26
| 11800 | 90 | 270.072 | 7579 | 2818.35 | -5925.26
| 11900 | 90 | 270.072 | 7579 | 2818.47 | -6025.26
| 12000 | 90 | 270.072 | 7579 | 2818.6 | -6125.26
| 12100 | 90 | 270.072 | 7579 | 2818.72 | -6225.26
| 12200 | 90 | 270.072 | 7579 | 2818.85 | -6325.26
| 12300 | 90 | 270.072 | 7579 | 2818.97 | -6425.26
| 12400 | 90 | 270.072 | 7579 | 2819.1 | -6525.26
| 12500 | 90 | 270.072 | 7579 | 2819.22 | -6625.26
| 12600 | 90 | 270.072 | 7579 | 2819.35 | -6725.26
| 12700 | 90 | 270.072 | 7579 | 2819.47 | -6825.26
| 12800 | 90 | 270.072 | 7579 | 2819.6 | -6925.26
| 12900 | 90 | 270.072 | 7579 | 2819.72 | -7025.26
| 13000 | 90 | 270.072 | 7579 | 2819.85 | -7125.26
| 13100 | 90 | 270.072 | 7579 | 2819.97 | -7225.26
| 13200 | 90 | 270.072 | 7579 | 2820.1 | -7325.26
| 13300 | 90 | 270.072 | 7579 | 2820.22 | -7425.26
| 13400 | 90 | 270.072 | 7579 | 2820.35 | -7525.26
| 13500 | 90 | 270.072 | 7579 | 2820.47 | -7625.26
| 13600 | 90 | 270.072 | 7579 | 2820.6 | -7725.26
| 13700 | 90 | 270.072 | 7579 | 2820.72 | -7825.26
| 13800 | 90 | 270.072 | 7579 | 2820.85 | -7925.26
| 13900 | 90 | 270.072 | 7579 | 2820.97 | -8025.26
| 14000 | 90 | 270.072 | 7579 | 2821.1 | -8125.26
| 14100 | 90 | 270.072 | 7579 | 2821.23 | -8225.26
| 14200 | 90 | 270.072 | 7579 | 2821.35 | -8325.26
| 14300 | 90 | 270.072 | 7579 | 2821.48 | -8425.26
| 14400 | 90 | 270.072 | 7579 | 2821.6 | -8525.26
| 14500 | 90 | 270.072 | 7579 | 2821.73 | -8625.26
| 14600 | 90 | 270.072 | 7579 | 2821.85 | -8725.26
| 14700 | 90 | 270.072 | 7579 | 2821.98 | -8825.26
| 14800 | 90 | 270.072 | 7579 | 2822.1 | -8925.26
| 14900 | 90 | 270.072 | 7579 | 2822.23 | -9025.26
| 15000 | 90 | 270.072 | 7579 | 2822.35 | -9125.26
| 15100 | 90 | 270.072 | 7579 | 2822.48 | -9225.26
| 15200 | 90 | 270.072 | 7579 | 2822.6 | -9325.26
| 15300 | 90 | 270.072 | 7579 | 2822.73 | -9425.26
| 15400 | 90 | 270.072 | 7579 | 2822.85 | -9525.26
| 15500 | 90 | 270.072 | 7579 | 2822.98 | -9625.26
| 15600 | 90 | 270.072 | 7579 | 2823.1 | -9725.26
| 15700 | 90 | 270.072 | 7579 | 2823.23 | -9825.26
| 15800 | 90 | 270.072 | 7579 | 2823.35 | -9925.26
| 15900 | 90 | 270.072 | 7579 | 2823.48 | -10025.26
| 16000 | 90 | 270.072 | 7579 | 2823.6 | -10125.26
| 16100 | 90 | 270.072 | 7579 | 2823.73 | -10225.26
| 16200 | 90 | 270.072 | 7579 | 2823.85 | -10325.26
| 16300 | 90 | 270.072 | 7579 | 2823.98 | -10425.26
| 16400 | 90 | 270.072 | 7579 | 2824.1 | -10525.26
| 16500 | 90 | 270.072 | 7579 | 2824.23 | -10625.26
| 16600 | 90 | 270.072 | 7579 | 2824.35 | -10725.26
| 16700 | 90 | 270.072 | 7579 | 2824.48 | -10825.26
| 16800 | 90 | 270.072 | 7579 | 2824.6 | -10925.26
| 16900 | 90 | 270.072 | 7579 | 2824.73 | -11025.26
| 17000 | 90 | 270.072 | 7579 | 2824.85 | -11125.26
| 17100 | 90 | 270.072 | 7579 | 2824.98 | -11225.26
| 17200 | 90 | 270.072 | 7579 | 2825.1 | -11325.26
| 17300 | 90 | 270.072 | 7579 | 2825.23 | -11425.26
| 17400 | 90 | 270.072 | 7579 | 2825.35 | -11525.26
| 17500 | 90 | 270.072 | 7579 | 2825.48 | -11625.26
| 17600 | 90 | 270.072 | 7579 | 2825.6 | -11725.26
| 17700 | 90 | 270.072 | 7579 | 2825.73 | -11825.26
| 17800 | 90 | 270.072 | 7579 | 2825.85 | -11925.26
| 17900 | 90 | 270.072 | 7579 | 2825.98 | -12025.26
| 18000 | 90 | 270.072 | 7579 | 2826.1 | -12125.26
| 18100 | 90 | 270.072 | 7579 | 2826.23 | -12225.26
| 18200 | 90 | 270.072 | 7579 | 2826.35 | -12325.26
| 18300 | 90 | 270.072 | 7579 | 2826.48 | -12425.26
| 18400 | 90 | 270.072 | 7579 | 2826.6 | -12525.26
| 18500 | 90 | 270.072 | 7579 | 2826.73 | -12625.26
| 18600 | 90 | 270.072 | 7579 | 2826.85 | -12725.26
| 18700 | 90 | 270.072 | 7579 | 2826.98 | -12825.26
| 18800 | 90 | 270.072 | 7579 | 2827.1 | -12925.26
| 18900 | 90 | 270.072 | 7579 | 2827.23 | -13025.26
| 19000 | 90 | 270.072 | 7579 | 2827.35 | -13125.26
| 19100 | 90 | 270.072 | 7579 | 2827.48 | -13225.26
| 19200 | 90 | 270.072 | 7579 | 2827.6 | -13325.26
| 19300 | 90 | 270.072 | 7579 | 2827.73 | -13425.26
| 19400 | 90 | 270.072 | 7579 | 2827.85 | -13525.26
| 19500 | 90 | 270.072 | 7579 | 2827.98 | -13625.26
| 19600 | 90 | 270.072 | 7579 | 2828.1 | -13725.26
| 19700 | 90 | 270.072 | 7579 | 2828.23 | -13825.26
| 19800 | 90 | 270.072 | 7579 | 2828.35 | -13925.26
| 19900 | 90 | 270.072 | 7579 | 2828.48 | -14025.26
| 20000 | 90 | 270.072 | 7579 | 2828.6 | -14125.26
| 20100 | 90 | 270.072 | 7579 | 2828.73 | -14225.26
| 20200 | 90 | 270.072 | 7579 | 2828.85 | -14325.26
| 20300 | 90 | 270.072 | 7579 | 2828.98 | -14425.26
| 20400 | 90 | 270.072 | 7579 | 2829.1 | -14525.26
| 20500 | 90 | 270.072 | 7579 | 2829.23 | -14625.26
| 20600 | 90 | 270.072 | 7579 | 2829.35 | -14725.26
| 20700 | 90 | 270.072 | 7579 | 2829.48 | -14825.26
| 20800 | 90 | 270.072 | 7579 | 2829.6 | -14925.26
| 20900 | 90 | 270.072 | 7579 | 2829.73 | -15025.26
| 21000 | 90 | 270.072 | 7579 | 2829.85 | -15125.26
| 21100 | 90 | 270.072 | 7579 | 2829.98 | -15225.26
| 21200 | 90 | 270.072 | 7579 | 2830.1 | -15325.26
| 21300 | 90 | 270.072 | 7579 | 2830.23 | -15425.26
| 21400 | 90 | 270.072 | 7579 | 2830.35 | -15525.26
| 21500 | 90 | 270.072 | 7579 | 2830.48 | -15625.26
| 21600 | 90 | 270.072 | 7579 | 2830.6 | -15725.26
| 21700 | 90 | 270.072 | 7579 | 2830.73 | -15825.26
| 21800 | 90 | 270.072 | 7579 | 2830.85 | -15925.26
| 21900 | 90 | 270.072 | 7579 | 2830.98 | -16025.26
| 22000 | 90 | 270.072 | 7579 | 2831.1 | -16125.26
| 22100 | 90 | 270.072 | 7579 | 2831.23 | -16225.26
| 22200 | 90 | 270.072 | 7579 | 2831.35 | -16325.26
| 22300 | 90 | 270.072 | 7579 | 2831.48 | -16425.26
| 22400 | 90 | 270.072 | 7579 | 2831.6 | -16525.26
| 22440.61 | 90 | 270.072 | 7579 | 2831.66 | -16565.86

## Lookup (hidden)
North Reference | RetunValue | Grid Type | ReturnValue | Deviation Indicator | ReturnValue
| 2 |  | 0 |  | 4
True |  | SPCS-Colorado Central-NAD27 |  | Directional
Grid |  | SPCS-Colorado Central-NAD83 |  | High Angle
|  | SPCS-Colorado North-NAD27 |  | Horizontal
SPCS-Colorado North-NAD83
SPCS-Colorado South-NAD27
SPCS-Colorado South-NAD83
UTM-Zone 12 NAD27
UTM-Zone 12 NAD83
UTM-Zone 13 NAD27
UTM-Zone 13 NAD83