## Data
Header Information | measured depth (ft) | inclination (°) | azimuth (°) | true vertical depth (ft) | northing +N/-S (ft) | easting +E/-W (ft) | Remarks
Operator Name | 0 | 0 | 0 | 0 | 0 | 0
TEP Rocky Mountain, LLC | 202 | 2.29 | 84.63 | 201.946 | 0.378 | 4.019 | First MWD Survey @ 202.00' MD / 201.95' TVD
Operator Number | 298 | 5.36 | 87.97 | 297.721 | 0.716 | 10.411
96850 | 392 | 9.54 | 90.25 | 390.907 | 0.838 | 22.593
Well Name and Number | 486 | 13.1 | 88.32 | 483.064 | 1.116 | 41.037
Federal NR 542-3 | 579 | 16.39 | 87.88 | 572.989 | 1.911 | 64.69
API Number (if available) | 672 | 19.56 | 88.06 | 661.438 | 2.923 | 93.369
05-045-24464 | 766 | 22.63 | 86.74 | 749.129 | 4.485 | 127.158
Location: QQ SEC TWP RGE | 861 | 24.57 | 83.49 | 836.183 | 7.764 | 165.035
NWSW 3 6S94W 6 | 955 | 25.72 | 80.94 | 921.276 | 13.192 | 204.596
Citing Type: Planned or Actual | 1049 | 27.99 | 80.41 | 1005.133 | 20.079 | 246.494
Actual | 1179 | 28.34 | 80.41 | 1119.74 | 30.302 | 306.998
Deviation Indicator | 1273 | 27.73 | 80.23 | 1202.71 | 37.73 | 350.549
Directional | 1368 | 30.32 | 80.85 | 1285.772 | 45.295 | 396.013
North Reference | 1462 | 30.1 | 80.41 | 1367.005 | 52.995 | 442.68
True | 1555 | 29.49 | 80.15 | 1447.711 | 60.796 | 488.228
Grid Type | 1649 | 30.94 | 80.23 | 1528.938 | 68.855 | 534.84
#VALUE! | 1743 | 30.5 | 80.15 | 1609.748 | 77.036 | 582.157
| 1837 | 30.01 | 79.53 | 1690.944 | 85.389 | 628.776
| 1931 | 29.4 | 79.35 | 1772.591 | 93.925 | 674.567
| 2023 | 30.67 | 79.35 | 1852.235 | 102.435 | 719.822
| 2115 | 29.71 | 79.27 | 1931.756 | 111.016 | 765.282
| 2206 | 32.26 | 78.83 | 2009.764 | 119.921 | 811.272
| 2296 | 31.55 | 78.83 | 2086.167 | 129.135 | 857.937
| 2388 | 30.63 | 78.39 | 2164.951 | 138.515 | 904.508
| 2478 | 29.88 | 78.39 | 2242.692 | 147.641 | 948.926
| 2569 | 30.85 | 78.04 | 2321.208 | 157.038 | 993.957
| 2660 | 29.58 | 77.77 | 2399.843 | 166.631 | 1038.735
| 2751 | 30.23 | 78.83 | 2478.727 | 175.827 | 1083.161
| 2841 | 29.44 | 78.3 | 2556.798 | 184.701 | 1127.047
| 2933 | 30.89 | 80.58 | 2636.34 | 193.152 | 1172.488
| 3023 | 30.63 | 80.67 | 2713.678 | 200.65 | 1217.903
| 3114 | 29.62 | 80.76 | 2792.386 | 208.02 | 1262.976
| 3206 | 31.42 | 81.11 | 2871.637 | 215.377 | 1309.112
| 3297 | 30.94 | 81.2 | 2949.491 | 222.621 | 1355.665
| 3389 | 29.88 | 80.85 | 3028.833 | 229.884 | 1401.663
| 3481 | 28.92 | 81.63 | 3108.984 | 236.766 | 1446.298
| 3573 | 29.36 | 78.3 | 3189.345 | 244.579 | 1490.394
| 3664 | 30.28 | 78.56 | 3268.295 | 253.653 | 1534.726
| 3756 | 29.36 | 78.83 | 3348.113 | 262.623 | 1579.587
| 3848 | 30.98 | 78.56 | 3427.648 | 271.689 | 1624.924
| 3939 | 29.97 | 78.21 | 3506.075 | 280.979 | 1670.13
| 4031 | 30.98 | 79.44 | 3585.365 | 290.013 | 1715.903
| 4123 | 29.62 | 79 | 3664.796 | 298.691 | 1761.5
| 4215 | 30.59 | 80.58 | 3744.386 | 306.861 | 1806.913
| 4307 | 29.61 | 80.67 | 3823.979 | 314.377 | 1852.435
| 4399 | 30.89 | 79.18 | 3903.451 | 322.496 | 1898.061
| 4490 | 29.58 | 79.27 | 3982.071 | 331.063 | 1943.075
| 4581 | 31.25 | 79.35 | 4060.545 | 339.608 | 1988.344
| 4673 | 29.97 | 79.44 | 4139.723 | 348.229 | 2034.388
| 4763 | 28.52 | 80.5 | 4218.25 | 355.896 | 2077.681
| 4855 | 30.67 | 79.71 | 4298.243 | 363.713 | 2122.435
| 4946 | 29.22 | 79.53 | 4377.093 | 371.896 | 2167.115
| 5038 | 31.07 | 78.83 | 4456.647 | 380.576 | 2212.491
| 5129 | 30.15 | 78.92 | 4534.966 | 389.517 | 2257.956
| 5220 | 29.18 | 79.44 | 4614.038 | 397.975 | 2302.193
| 5312 | 30.98 | 78.74 | 4693.645 | 406.709 | 2347.466
| 5403 | 30.28 | 78.92 | 4771.948 | 415.691 | 2392.951
| 5493 | 28.56 | 79.71 | 4850.339 | 423.896 | 2436.39
| 5584 | 31.11 | 78.92 | 4929.272 | 432.301 | 2480.871
| 5675 | 30.54 | 79 | 5007.417 | 441.23 | 2526.638
| 5766 | 29.27 | 79.18 | 5086.299 | 449.818 | 2571.186
| 5857 | 31.64 | 79.09 | 5164.738 | 458.513 | 2616.48
| 5949 | 31.29 | 79.27 | 5243.21 | 467.528 | 2663.648
| 6041 | 30.59 | 79.18 | 5322.118 | 476.371 | 2710.114
| 6133 | 30.01 | 79.53 | 5401.55 | 484.946 | 2755.731
| 6225 | 29.31 | 80.32 | 5481.496 | 492.914 | 2800.554
| 6316 | 28.43 | 79.88 | 5561.186 | 500.465 | 2843.837
| 6408 | 27.64 | 80.67 | 5642.39 | 507.773 | 2886.454
| 6499 | 26.15 | 81.02 | 5723.545 | 514.326 | 2927.093
| 6590 | 23.95 | 79.97 | 5805.981 | 520.673 | 2965.092
| 6682 | 22.37 | 80.23 | 5890.564 | 526.897 | 3000.736
| 6773 | 20.96 | 80.44 | 5975.133 | 532.539 | 3033.853
| 6864 | 19.51 | 79.79 | 6060.515 | 537.936 | 3064.86
| 6954 | 17.93 | 80.41 | 6145.751 | 542.908 | 3093.312
| 7046 | 17.93 | 77.95 | 6233.284 | 548.224 | 3121.125
| 7137 | 17.27 | 77.25 | 6320.024 | 554.129 | 3147.999
| 7228 | 16.22 | 77.68 | 6407.164 | 559.822 | 3173.591
| 7320 | 14.94 | 78.3 | 6495.782 | 564.969 | 3197.758
| 7409 | 13.75 | 79.18 | 6582.006 | 569.281 | 3219.382
| 7501 | 12.26 | 79.71 | 6671.643 | 573.079 | 3239.733
| 7593 | 10.81 | 81.46 | 6761.783 | 576.105 | 3257.877
| 7684 | 8.48 | 84.36 | 6851.491 | 578.032 | 3272.995
| 7775 | 6.99 | 88.23 | 6941.661 | 578.862 | 3285.208
| 7867 | 6.28 | 91.04 | 7033.045 | 578.944 | 3295.834
| 7959 | 5.49 | 92.54 | 7124.559 | 578.658 | 3305.262
| 8051 | 4.83 | 79.97 | 7216.189 | 579.137 | 3313.473
| 8140 | 3.08 | 75.14 | 7304.974 | 580.403 | 3319.474
| 8231 | 2.5 | 76.28 | 7395.865 | 581.501 | 3323.765
| 8323 | 1.89 | 87.7 | 7487.798 | 582.037 | 3327.23
| 8415 | 1.54 | 97.55 | 7579.757 | 581.936 | 3329.972
| 8504 | 1.41 | 91.83 | 7668.727 | 581.744 | 3332.252
| 8596 | 0.7 | 110.29 | 7760.711 | 581.513 | 3333.91
| 8687 | 0.66 | 144.31 | 7851.705 | 580.894 | 3334.737
| 8779 | 1.05 | 270.34 | 7943.7 | 580.469 | 3334.203
| 8870 | 1.23 | 262.78 | 8034.682 | 580.351 | 3332.401
| 8961 | 1.41 | 240.81 | 8125.658 | 579.682 | 3330.454
| 9053 | 1.58 | 233.6 | 8217.627 | 578.378 | 3328.445
| 9144 | 1.27 | 223.06 | 8308.599 | 576.896 | 3326.747
| 9236 | 1.36 | 215.06 | 8400.575 | 575.258 | 3325.424
| 9328 | 1.54 | 202.58 | 8492.546 | 573.223 | 3324.322
| 9419 | 1.8 | 198.62 | 8583.507 | 570.739 | 3323.396
| 9510 | 1.14 | 238.52 | 8674.479 | 568.912 | 3322.168
| 9602 | 1.54 | 235.1 | 8766.453 | 567.727 | 3320.373
| 9694 | 1.71 | 225.6 | 8858.416 | 566.059 | 3318.378
| 9785 | 1.45 | 239.14 | 8949.382 | 564.518 | 3316.42
| 9876 | 1.76 | 228.51 | 9040.347 | 563.002 | 3314.385
| 9967 | 1.8 | 217.69 | 9131.303 | 560.945 | 3312.464
| 10058 | 2.15 | 220.86 | 9222.249 | 558.523 | 3310.474
| 10149 | 2.86 | 220.42 | 9313.161 | 555.504 | 3307.885
| 10239 | 3.56 | 220.16 | 9403.019 | 551.659 | 3304.627
| 10330 | 4 | 224.55 | 9493.821 | 547.238 | 3300.578
| 10422 | 2.59 | 242.48 | 9585.669 | 543.991 | 3296.484
| 10511 | 2.24 | 236.24 | 9674.59 | 542.095 | 3293.254
| 10600 | 2.42 | 218.75 | 9763.518 | 539.663 | 3290.632
| 10692 | 2.2 | 210.75 | 9855.443 | 536.63 | 3288.513
| 10773 | 2.15 | 213.21 | 9936.385 | 534.023 | 3286.886
| 10833 | 2.15 | 213.21 | 9996.343 | 532.14 | 3285.653 | TD @ 10833.00' MD / 9996.34' TVD

## Lookup (hidden)
North Reference | RetunValue | Grid Type | ReturnValue | Deviation Indicator | ReturnValue
| 2 |  | 0 |  | 2
True |  | SPCS-Colorado Central-NAD27 |  | Directional
Grid |  | SPCS-Colorado Central-NAD83 |  | High Angle
|  | SPCS-Colorado North-NAD27 |  | Horizontal
SPCS-Colorado North-NAD83
SPCS-Colorado South-NAD27
SPCS-Colorado South-NAD83
UTM-Zone 12 NAD27
UTM-Zone 12 NAD83
UTM-Zone 13 NAD27
UTM-Zone 13 NAD83