## Data
Header Information | measured depth (ft) | inclination (°) | azimuth (°) | true vertical depth (ft) | northing +N/-S (ft) | easting +E/-W (ft) | Remarks
Operator Name | 0 | 0 | 0 | 0 | 0 | 0
TEP Rocky Mountain, LLC | 201 | 0.4 | 2.09 | 200.998 | 0.701 | 0.026
Operator Number | 298 | 3.03 | 48.67 | 297.948 | 2.733 | 1.963
96850 | 392 | 6.46 | 66.34 | 391.617 | 6.497 | 8.675
Well Name and Number | 485 | 10.33 | 71.7 | 483.604 | 11.217 | 21.388
Federal #NR 42-3 | 579 | 13.84 | 68.36 | 575.507 | 18.011 | 39.846
API Number (if available) | 672 | 17.14 | 68.8 | 665.117 | 27.071 | 62.969
05-045-24477 | 766 | 19.73 | 67.48 | 754.286 | 38.159 | 90.544
Location: QQ SEC TWP RGE | 860 | 22.5 | 67.13 | 841.966 | 51.229 | 121.779
NWSW 3 6S94W 6 | 955 | 24.79 | 66.69 | 928.985 | 66.177 | 156.823
Citing Type: Planned or Actual | 1049 | 27.2 | 68.45 | 1013.47 | 81.868 | 194.909
Actual | 1173 | 27.55 | 68.53 | 1123.584 | 102.774 | 247.955
Deviation Indicator | 1268 | 30.5 | 66.86 | 1206.645 | 120.293 | 290.579
Directional | 1362 | 32.96 | 70.03 | 1286.595 | 138.405 | 336.558
North Reference | 1456 | 32.52 | 69.41 | 1365.662 | 156.024 | 384.244
True | 1550 | 34.45 | 70.47 | 1444.057 | 173.8 | 432.959
Grid Type | 1643 | 34.1 | 72.4 | 1520.91 | 190.476 | 482.602
#VALUE! | 1738 | 33.84 | 73.19 | 1599.696 | 206.179 | 533.307
| 1831 | 34.06 | 70.56 | 1676.846 | 222.336 | 582.656
| 1926 | 33.44 | 71.35 | 1755.836 | 239.561 | 632.544
| 2017 | 33.71 | 68.53 | 1831.658 | 256.822 | 679.804
| 2109 | 33.93 | 66.42 | 1908.094 | 276.438 | 727.096
| 2200 | 33.22 | 66.25 | 1983.911 | 296.638 | 773.189
| 2290 | 32.52 | 66.51 | 2059.502 | 316.21 | 817.942
| 2382 | 31.42 | 67.48 | 2137.547 | 335.252 | 862.776
| 2473 | 32.65 | 64.84 | 2214.693 | 354.775 | 906.909
| 2564 | 32.21 | 64.75 | 2291.501 | 375.556 | 951.063
| 2655 | 31.37 | 64.93 | 2368.849 | 395.938 | 994.453
| 2746 | 33.71 | 66.16 | 2445.559 | 416.184 | 1039.012
| 2835 | 33.53 | 66.51 | 2519.671 | 435.964 | 1084.145
| 2927 | 32.91 | 66.86 | 2596.636 | 455.913 | 1130.431
| 3017 | 32.26 | 67.04 | 2672.469 | 474.891 | 1175.031
| 3109 | 33.71 | 66.95 | 2749.638 | 494.466 | 1221.132
| 3200 | 32.96 | 67.3 | 2825.665 | 513.906 | 1267.206
| 3292 | 32.61 | 67.74 | 2903.01 | 532.955 | 1313.237
| 3384 | 32.34 | 68.01 | 2980.624 | 551.56 | 1358.997
| 3476 | 33.49 | 65.02 | 3057.86 | 571.495 | 1404.826
| 3567 | 33.31 | 64.93 | 3133.831 | 592.685 | 1450.218
| 3659 | 33.05 | 64.75 | 3210.831 | 614.091 | 1495.79
| 3751 | 32.74 | 65.02 | 3288.08 | 635.298 | 1541.031
| 3842 | 31.77 | 65.9 | 3365.036 | 655.473 | 1585.206
| 3934 | 33.79 | 66.78 | 3442.382 | 675.451 | 1630.83
| 4025 | 33.75 | 66.16 | 3518.029 | 695.645 | 1677.207
| 4117 | 33.27 | 65.55 | 3594.737 | 716.419 | 1723.555
| 4209 | 32.65 | 66.16 | 3671.93 | 736.895 | 1769.227
| 4301 | 35.02 | 65.72 | 3748.344 | 757.783 | 1815.996
| 4393 | 34.58 | 65.55 | 3823.889 | 779.444 | 1863.826
| 4484 | 33.97 | 65.9 | 3899.086 | 800.514 | 1910.542
| 4576 | 33.31 | 66.69 | 3975.679 | 821.005 | 1957.205
| 4667 | 32.08 | 66.95 | 4052.26 | 840.355 | 2002.39
| 4758 | 33.57 | 66.86 | 4128.728 | 859.705 | 2047.764
| 4849 | 33.31 | 66.78 | 4204.664 | 879.444 | 2093.862
| 4941 | 33 | 66.42 | 4281.686 | 899.426 | 2140.039
| 5032 | 31.82 | 66.95 | 4358.51 | 918.732 | 2184.828
| 5124 | 33.62 | 66.07 | 4435.909 | 938.561 | 2230.429
| 5215 | 33.4 | 65.11 | 4511.784 | 959.322 | 2276.177
| 5306 | 32.17 | 65.63 | 4588.287 | 979.86 | 2320.966
| 5397 | 34.15 | 65.19 | 4664.464 | 1000.576 | 2366.223
| 5488 | 33.53 | 65.37 | 4740.048 | 1021.768 | 2412.254
| 5578 | 32.65 | 65.72 | 4815.45 | 1042.111 | 2456.981
| 5670 | 32.3 | 65.55 | 4893.064 | 1062.49 | 2501.979
| 5761 | 32.08 | 66.16 | 4970.076 | 1082.32 | 2546.215
| 5851 | 32.95 | 66.25 | 5045.968 | 1101.838 | 2590.479
| 5943 | 32.7 | 66.07 | 5123.278 | 1121.995 | 2636.095
| 6035 | 32.04 | 65.63 | 5200.982 | 1142.144 | 2681.04
| 6127 | 31.73 | 65.28 | 5279.1 | 1162.331 | 2725.244
| 6219 | 31.03 | 66.25 | 5357.643 | 1181.998 | 2768.925
| 6311 | 30.98 | 65.81 | 5436.499 | 1201.251 | 2812.228
| 6402 | 29.93 | 68.45 | 5514.946 | 1219.188 | 2854.71
| 6493 | 29.44 | 67.74 | 5594.003 | 1235.998 | 2896.522
| 6584 | 26.85 | 69.41 | 5674.237 | 1251.7 | 2936.465
| 6676 | 26.32 | 69.41 | 5756.51 | 1266.179 | 2975.007
| 6767 | 24.79 | 67.74 | 5838.606 | 1280.502 | 3011.551
| 6858 | 22.37 | 70.2 | 5922.004 | 1293.597 | 3045.506
| 6949 | 20.65 | 66.86 | 6006.666 | 1305.77 | 3076.557
| 7040 | 19.6 | 66.95 | 6092.109 | 1318.052 | 3105.357
| 7131 | 18.5 | 68.71 | 6178.124 | 1329.27 | 3132.855
| 7223 | 18.11 | 67.13 | 6265.469 | 1340.127 | 3159.63
| 7315 | 16.7 | 64.93 | 6353.256 | 1351.286 | 3184.779
| 7404 | 15.03 | 64.05 | 6438.863 | 1361.755 | 3206.74
| 7496 | 13.1 | 63.61 | 6528.1 | 1371.61 | 3226.808
| 7587 | 12.57 | 63.44 | 6616.826 | 1380.621 | 3244.903
| 7678 | 11.07 | 63.79 | 6705.894 | 1388.908 | 3261.599
| 7770 | 8.92 | 65.46 | 6796.493 | 1395.772 | 3276.014
| 7862 | 6.37 | 67.57 | 6887.668 | 1400.682 | 3287.221
| 7953 | 5.67 | 63.88 | 6978.166 | 1404.588 | 3295.924
| 8045 | 4.31 | 68.09 | 7069.815 | 1407.879 | 3303.212
| 8134 | 3.96 | 61.85 | 7158.584 | 1410.576 | 3309.025
| 8225 | 3.96 | 44.98 | 7249.37 | 1414.282 | 3314.017
| 8317 | 3.03 | 50.96 | 7341.198 | 1418.06 | 3318.151
| 8409 | 3.25 | 50.52 | 7433.06 | 1421.25 | 3322.052
| 8499 | 2.77 | 55.79 | 7522.935 | 1424.095 | 3325.82
| 8590 | 2.55 | 50.6 | 7613.837 | 1426.616 | 3329.203
| 8681 | 2.15 | 53.68 | 7704.761 | 1428.912 | 3332.142
| 8773 | 1.67 | 58.69 | 7796.709 | 1430.631 | 3334.678
| 8864 | 1.32 | 59.83 | 7887.678 | 1431.847 | 3336.717
| 8956 | 0.57 | 74.07 | 7979.665 | 1432.505 | 3338.073
| 9047 | 0.92 | 99.12 | 8070.658 | 1432.513 | 3339.23
| 9138 | 0.53 | 168.29 | 8161.652 | 1431.985 | 3340.037
| 9230 | 0.83 | 192.46 | 8253.645 | 1430.918 | 3339.979
| 9322 | 1.32 | 191.49 | 8345.629 | 1429.229 | 3339.624
| 9413 | 1.49 | 204.06 | 8436.602 | 1427.121 | 3338.933
| 9505 | 1.67 | 208.63 | 8528.567 | 1424.853 | 3337.803
| 9596 | 0.7 | 227.26 | 8619.546 | 1423.311 | 3336.76
| 9688 | 1.89 | 220.06 | 8711.521 | 1421.769 | 3335.37
| 9779 | 1.71 | 218.48 | 8802.476 | 1419.557 | 3333.56
| 9871 | 2.2 | 221.46 | 8894.423 | 1417.159 | 3331.536
| 9961 | 2.68 | 221.2 | 8984.341 | 1414.282 | 3329.007
| 10052 | 2.33 | 219 | 9075.254 | 1411.243 | 3326.441
| 10143 | 2.33 | 231.48 | 9166.179 | 1408.654 | 3323.83
| 10233 | 3.08 | 232.54 | 9256.078 | 1406.044 | 3320.479
| 10324 | 4.26 | 237.46 | 9346.89 | 1402.739 | 3315.689
| 10416 | 3.52 | 239.39 | 9438.677 | 1399.463 | 3310.378
| 10506 | 2.55 | 240.98 | 9528.55 | 1397.084 | 3306.249
| 10595 | 2.29 | 233.15 | 9617.471 | 1395.058 | 3303.095
| 10686 | 2.42 | 240.01 | 9708.394 | 1393.007 | 3299.976
| 10776 | 2.86 | 229.37 | 9798.299 | 1390.595 | 3296.626
| 10869 | 2.81 | 229.2 | 9891.185 | 1387.595 | 3293.14
| 10926 | 2.72 | 236.32 | 9948.119 | 1385.932 | 3290.957
| 10990 | 2.72 | 236.32 | 10012.047 | 1384.248 | 3288.429

## Lookup (hidden)
North Reference | RetunValue | Grid Type | ReturnValue | Deviation Indicator | ReturnValue
| 2 |  | 0 |  | 2
True |  | SPCS-Colorado Central-NAD27 |  | Directional
Grid |  | SPCS-Colorado Central-NAD83 |  | High Angle
|  | SPCS-Colorado North-NAD27 |  | Horizontal
SPCS-Colorado North-NAD83
SPCS-Colorado South-NAD27
SPCS-Colorado South-NAD83
UTM-Zone 12 NAD27
UTM-Zone 12 NAD83
UTM-Zone 13 NAD27
UTM-Zone 13 NAD83