## Data
Header Information | measured depth (ft) | inclination (°) | azimuth (°) | true vertical depth (ft) | northing +N/-S (ft) | easting +E/-W (ft) | Remarks
Operator Name | 0 | 0 | 0 | 0 | 0 | 0
TEP Rocky Mountain, LLC | 488 | 9.36 | 250.12 | 485.832 | -13.525 | -37.402
Operator Number | 582 | 12.39 | 253.98 | 578.135 | -18.908 | -54.287
96850 | 675 | 15.91 | 257.76 | 668.301 | -24.366 | -76.342
Well Name and Number | 766 | 18.94 | 260.4 | 755.116 | -29.474 | -103.099
Federal #NR 533-4 | 856 | 21.58 | 261.54 | 839.541 | -34.346 | -133.877
API Number (if available) | 946 | 23.82 | 260.49 | 922.564 | -39.784 | -168.177
05-045-24483 | 1036 | 26.81 | 260.49 | 1003.912 | -46.142 | -206.127
Location: QQ SEC TWP RGE | 1173 | 28.17 | 260.75 | 1125.441 | -56.445 | -268.519
NWSW 3 6S94W 6 | 1262 | 29.71 | 260.31 | 1203.325 | -63.535 | -310.996
Citing Type: Planned or Actual | 1353 | 31.77 | 262.24 | 1281.537 | -70.566 | -356.967
Actual | 1443 | 33.75 | 261.19 | 1357.219 | -77.595 | -405.154
Deviation Indicator | 1533 | 36.17 | 259.61 | 1430.974 | -86.215 | -455.991
Directional | 1623 | 37.84 | 260.93 | 1502.845 | -95.357 | -509.379
North Reference | 1714 | 39.38 | 262.77 | 1573.954 | -103.391 | -565.586
True | 1805 | 38.94 | 262.51 | 1644.514 | -110.752 | -622.578
Grid Type | 1896 | 38.19 | 262.6 | 1715.667 | -118.103 | -678.829
#VALUE! | 1987 | 37.53 | 262.86 | 1787.512 | -125.172 | -734.229
| 2077 | 38.5 | 263.04 | 1858.418 | -131.974 | -789.238
| 2168 | 37.66 | 262.86 | 1930.048 | -138.861 | -844.938
| 2260 | 39.02 | 261.28 | 2002.207 | -146.746 | -901.456
| 2351 | 38.58 | 261.54 | 2073.127 | -155.263 | -957.837
| 2441 | 37.88 | 261.54 | 2143.824 | -163.457 | -1012.924
| 2532 | 38.8 | 261.37 | 2215.199 | -171.845 | -1068.746
| 2622 | 37.84 | 261.81 | 2285.809 | -180.009 | -1123.95
| 2714 | 36.78 | 261.81 | 2358.981 | -187.953 | -1179.144
| 2804 | 37.79 | 260.22 | 2430.589 | -196.475 | -1232.989
| 2896 | 38.94 | 260.14 | 2502.723 | -206.215 | -1289.253
| 2987 | 37.88 | 259.96 | 2574.028 | -215.982 | -1344.939
| 3079 | 38.63 | 259.26 | 2646.272 | -226.258 | -1400.966
| 3171 | 39.73 | 260.57 | 2717.587 | -236.427 | -1458.188
| 3262 | 38.41 | 260.93 | 2788.236 | -245.649 | -1514.794
| 3354 | 39.2 | 260.75 | 2859.929 | -254.828 | -1571.712
| 3445 | 38.32 | 261.37 | 2930.889 | -263.684 | -1627.99
| 3538 | 38.94 | 260.4 | 3003.54 | -272.884 | -1685.313
| 3629 | 37.75 | 261.01 | 3074.909 | -282.007 | -1741.026
| 3721 | 38.85 | 260.84 | 3147.108 | -291.001 | -1797.331
| 3812 | 37.7 | 261.01 | 3218.546 | -299.893 | -1852.993
| 3904 | 39.29 | 260.93 | 3290.548 | -308.881 | -1909.546
| 3996 | 38.67 | 261.98 | 3362.066 | -317.483 | -1966.774
| 4088 | 39.2 | 261.28 | 3433.63 | -325.901 | -2023.973
| 4180 | 37.13 | 261.19 | 3505.959 | -334.562 | -2080.156
| 4271 | 37.49 | 261.54 | 3578.338 | -342.843 | -2134.688
| 4363 | 38.54 | 261.45 | 3650.819 | -351.223 | -2190.724
| 4454 | 38.94 | 263.12 | 3721.8 | -358.864 | -2247.151
| 4545 | 38.01 | 263.48 | 3793.041 | -365.471 | -2303.381
| 4636 | 39.33 | 264 | 3864.089 | -371.667 | -2359.9
| 4727 | 38.45 | 263.83 | 3934.918 | -377.723 | -2416.71
| 4819 | 39.42 | 264 | 4006.481 | -383.851 | -2474.2
| 4911 | 37.7 | 264.09 | 4078.418 | -389.801 | -2531.235
| 5001 | 38.41 | 263.48 | 4149.285 | -395.809 | -2586.385
| 5093 | 37.31 | 263.91 | 4221.92 | -402.012 | -2642.506
| 5184 | 37.18 | 263.21 | 4294.361 | -408.189 | -2697.233
| 5275 | 37.62 | 263.56 | 4366.653 | -414.555 | -2752.136
| 5365 | 36.43 | 263.65 | 4438.505 | -420.592 | -2805.993
| 5457 | 36.08 | 264.88 | 4512.694 | -426.031 | -2860.125
| 5548 | 36.43 | 262.77 | 4586.078 | -431.823 | -2913.62
| 5638 | 36.83 | 261.89 | 4658.304 | -438.992 | -2966.837
| 5730 | 35.64 | 262.51 | 4732.51 | -446.376 | -3020.712
| 5822 | 36.47 | 261.81 | 4806.888 | -453.765 | -3074.352
| 5914 | 35.24 | 261.98 | 4881.452 | -461.364 | -3127.7
| 6006 | 33.93 | 262.16 | 4957.193 | -468.57 | -3179.421
| 6098 | 32.56 | 261.45 | 5034.134 | -475.753 | -3229.342
| 6189 | 31.2 | 262.77 | 5111.406 | -482.36 | -3276.942
| 6280 | 30.37 | 261.98 | 5189.584 | -488.536 | -3323.105
| 6371 | 28.43 | 261.54 | 5268.86 | -494.933 | -3367.315
| 6463 | 27.6 | 260.93 | 5350.08 | -501.515 | -3410.022
| 6554 | 25.66 | 262.77 | 5431.424 | -507.318 | -3450.389
| 6645 | 22.94 | 263.83 | 5514.354 | -511.705 | -3487.574
| 6735 | 22.28 | 262.77 | 5597.437 | -515.737 | -3521.938
| 6827 | 21.09 | 264.53 | 5682.925 | -519.51 | -3555.718
| 6918 | 20.7 | 261.28 | 5767.944 | -523.509 | -3587.914
| 7010 | 19.42 | 262.6 | 5854.361 | -527.944 | -3619.155
| 7101 | 18.02 | 261.1 | 5940.545 | -532.071 | -3648.065
| 7191 | 16.88 | 261.28 | 6026.402 | -536.206 | -3674.734
| 7282 | 16.04 | 260.49 | 6113.672 | -540.286 | -3700.193
| 7374 | 15.51 | 259.34 | 6202.207 | -544.661 | -3724.817
| 7464 | 13.54 | 258.11 | 6289.326 | -549.058 | -3746.955
| 7555 | 13.27 | 258.99 | 6377.847 | -553.248 | -3767.631
| 7646 | 11.82 | 256.44 | 6466.673 | -557.428 | -3786.944
| 7738 | 10.55 | 255.74 | 6556.924 | -561.712 | -3804.267
| 7829 | 8.79 | 254.77 | 6646.627 | -565.591 | -3819.051
| 7920 | 7.91 | 259.26 | 6736.663 | -568.584 | -3831.913
| 8012 | 6.55 | 259.52 | 6827.929 | -570.718 | -3843.292
| 8103 | 4.35 | 256.44 | 6918.512 | -572.472 | -3851.752
| 8195 | 2.42 | 267.34 | 7010.348 | -573.38 | -3857.084
| 8287 | 2.55 | 261.01 | 7102.262 | -573.79 | -3861.046
| 8378 | 0.57 | 259.78 | 7193.224 | -574.187 | -3863.491
| 8469 | 0.57 | 245.72 | 7284.219 | -574.453 | -3864.349
| 8560 | 0.75 | 218.48 | 7375.213 | -575.105 | -3865.133
| 8651 | 0.97 | 184.11 | 7466.204 | -576.34 | -3865.558
| 8742 | 1.45 | 186.75 | 7557.183 | -578.252 | -3865.749
| 8833 | 1.58 | 174 | 7648.151 | -580.643 | -3865.753
| 8924 | 0.4 | 159.32 | 7739.136 | -582.188 | -3865.51
| 9014 | 0.48 | 169.7 | 7829.134 | -582.852 | -3865.331
| 9105 | 1.14 | 160.2 | 7920.124 | -584.079 | -3864.957
| 9195 | 0.97 | 142.8 | 8010.109 | -585.528 | -3864.193
| 9285 | 0.97 | 159.06 | 8100.096 | -586.847 | -3863.46
| 9375 | 1.23 | 163.1 | 8190.08 | -588.482 | -3862.907
| 9465 | 0.92 | 141.22 | 8280.064 | -589.97 | -3862.174
| 9556 | 1.41 | 136.56 | 8371.045 | -591.352 | -3860.946
| 9647 | 1.54 | 154.14 | 8462.015 | -593.266 | -3859.643
| 9738 | 1.89 | 173.56 | 8552.975 | -595.857 | -3858.941
| 9829 | 2.29 | 170.05 | 8643.914 | -599.139 | -3858.459
| 9920 | 1.41 | 225.59 | 8734.873 | -601.714 | -3858.944
| 10010 | 2.37 | 232.63 | 8824.823 | -603.618 | -3861.214
| 10101 | 0.97 | 270.42 | 8915.784 | -604.754 | -3863.48
| 10192 | 0.83 | 285.01 | 9006.773 | -604.578 | -3864.887
| 10284 | 1.36 | 219 | 9098.759 | -605.254 | -3866.218
| 10375 | 2.15 | 213.29 | 9189.716 | -607.52 | -3867.834
| 10466 | 2.15 | 208.46 | 9280.652 | -610.448 | -3869.585
| 10558 | 2.64 | 193.78 | 9372.572 | -614.023 | -3870.912
| 10650 | 3.47 | 193.51 | 9464.44 | -618.788 | -3872.067
| 10741 | 3.82 | 196.15 | 9555.256 | -624.377 | -3873.553
| 10832 | 4.7 | 194.04 | 9646.004 | -630.906 | -3875.301
| 10922 | 5.36 | 199.32 | 9735.657 | -638.45 | -3877.586
| 10979 | 5.41 | 197.38 | 9792.406 | -643.527 | -3879.27
| 11037 | 5.41 | 197.38 | 9850.147 | -648.745 | -3880.903

## Lookup (hidden)
North Reference | RetunValue | Grid Type | ReturnValue | Deviation Indicator | ReturnValue
| 2 |  | 0 |  | 2
True |  | SPCS-Colorado Central-NAD27 |  | Directional
Grid |  | SPCS-Colorado Central-NAD83 |  | High Angle
|  | SPCS-Colorado North-NAD27 |  | Horizontal
SPCS-Colorado North-NAD83
SPCS-Colorado South-NAD27
SPCS-Colorado South-NAD83
UTM-Zone 12 NAD27
UTM-Zone 12 NAD83
UTM-Zone 13 NAD27
UTM-Zone 13 NAD83