## Data
Header Information | measured depth (ft) | inclination (°) | azimuth (°) | true vertical depth (ft) | northing +N/-S (ft) | easting +E/-W (ft) | Remarks
Operator Name | 0 | 0 | 0 | 0 | 0 | 0
TEP Rocky Mountain, LLC | 301 | 4.17 | 60.8 | 300.734 | 5.341 | 9.557
Operator Number | 394 | 6.28 | 33.73 | 393.356 | 11.223 | 15.335
96850 | 488 | 9.1 | 37.07 | 486.502 | 21.432 | 22.672
Well Name and Number | 581 | 13.01 | 39.62 | 577.759 | 35.369 | 33.785
Federal #NR 431-3 | 675 | 16.26 | 37.07 | 668.698 | 54.024 | 48.469
API Number (if available) | 769 | 18.9 | 35.31 | 758.3 | 76.952 | 65.204
05-045-24473 | 864 | 21.53 | 36.81 | 847.441 | 103.469 | 84.545
Location: QQ SEC TWP RGE | 957 | 23.95 | 36.89 | 933.206 | 132.233 | 106.104
NWSW 3 6S94W 6 | 1052 | 26.94 | 37.77 | 1018.981 | 164.673 | 130.866
Citing Type: Planned or Actual | 1180 | 28.26 | 36.72 | 1132.414 | 211.886 | 166.745
Actual | 1274 | 28.65 | 36.54 | 1215.057 | 247.828 | 193.467
Deviation Indicator | 1368 | 30.45 | 36.28 | 1296.827 | 285.138 | 220.98
Directional | 1462 | 31.86 | 36.19 | 1377.268 | 324.363 | 249.725
North Reference | 1556 | 31.38 | 36.37 | 1457.313 | 364.092 | 278.887
True | 1650 | 33.35 | 35.75 | 1536.706 | 404.772 | 308.498
Grid Type | 1744 | 32.82 | 35.84 | 1615.465 | 446.393 | 338.51
#VALUE! | 1838 | 32.17 | 36.89 | 1694.749 | 487.058 | 368.448
| 1932 | 32.78 | 37.16 | 1774.049 | 527.353 | 398.841
| 2022 | 30.72 | 37.51 | 1850.577 | 565.008 | 427.558
| 2113 | 31.55 | 36.63 | 1928.468 | 602.553 | 455.916
| 2202 | 32.3 | 35.05 | 2004.007 | 640.706 | 483.465
| 2293 | 30.76 | 35.05 | 2081.57 | 679.663 | 510.794
| 2383 | 31.68 | 34.34 | 2158.536 | 718.019 | 537.343
| 2473 | 30.63 | 34.43 | 2235.554 | 756.444 | 563.638
| 2563 | 31.16 | 34.96 | 2312.784 | 794.438 | 589.944
| 2654 | 30.06 | 34.87 | 2391.102 | 832.433 | 616.465
| 2745 | 32.04 | 35.84 | 2469.06 | 870.704 | 643.631
| 2836 | 31.2 | 36.01 | 2546.55 | 909.339 | 671.623
| 2927 | 32.48 | 36.72 | 2623.855 | 947.992 | 700.091
| 3017 | 31.29 | 36.54 | 2700.274 | 986.141 | 728.455
| 3108 | 31.82 | 36.45 | 2777.818 | 1024.425 | 756.778
| 3200 | 31.16 | 36.72 | 2856.269 | 1063.013 | 785.419
| 3291 | 31.64 | 36.63 | 2933.942 | 1101.039 | 813.737
| 3381 | 30.67 | 36.98 | 3010.96 | 1138.321 | 841.63
| 3472 | 31.11 | 37.24 | 3089.052 | 1175.578 | 869.818
| 3562 | 30.01 | 37.51 | 3166.55 | 1211.942 | 897.594
| 3654 | 30.76 | 36.28 | 3245.913 | 1249.159 | 925.524
| 3744 | 31.51 | 34.7 | 3322.95 | 1287.049 | 952.533
| 3836 | 31.42 | 34.7 | 3401.422 | 1326.53 | 979.871
| 3927 | 32.52 | 34.87 | 3478.618 | 1366.101 | 1007.359
| 4019 | 31.25 | 34.96 | 3556.735 | 1405.949 | 1035.172
| 4111 | 30.81 | 34.52 | 3635.569 | 1444.919 | 1062.198
| 4202 | 31.68 | 33.64 | 3713.37 | 1484.016 | 1088.643
| 4294 | 32.43 | 33.11 | 3791.343 | 1524.791 | 1115.501
| 4385 | 31.16 | 32.59 | 3868.686 | 1565.068 | 1141.512
| 4478 | 32.08 | 33.73 | 3947.88 | 1605.88 | 1168.186
| 4569 | 30.81 | 33.82 | 4025.514 | 1645.34 | 1194.576
| 4661 | 31.16 | 35.93 | 4104.388 | 1684.189 | 1221.658
| 4752 | 31.42 | 35.66 | 4182.152 | 1722.524 | 1249.301
| 4844 | 30.19 | 35.84 | 4261.171 | 1760.761 | 1276.826
| 4936 | 30.41 | 36.45 | 4340.603 | 1798.243 | 1304.204
| 5028 | 30.94 | 36.1 | 4419.73 | 1836.082 | 1331.973
| 5119 | 31.11 | 37.33 | 4497.713 | 1873.678 | 1360.012
| 5210 | 31.07 | 36.37 | 4575.642 | 1911.279 | 1388.193
| 5302 | 30.81 | 36.63 | 4654.551 | 1949.302 | 1416.328
| 5394 | 30.89 | 36.54 | 4733.534 | 1987.184 | 1444.447
| 5484 | 29.53 | 36.72 | 4811.309 | 2023.526 | 1471.464
| 5575 | 30.37 | 35.93 | 4890.156 | 2060.13 | 1498.372
| 5667 | 30.89 | 35.49 | 4969.32 | 2098.19 | 1525.73
| 5758 | 30.01 | 35.93 | 5047.768 | 2135.638 | 1552.645
| 5849 | 30.76 | 35.05 | 5126.268 | 2173.116 | 1579.364
| 5941 | 30.98 | 35.58 | 5205.235 | 2211.633 | 1606.651
| 6032 | 31.73 | 35.05 | 5282.945 | 2250.272 | 1634.021
| 6124 | 30.86 | 34.43 | 5361.559 | 2289.539 | 1661.256
| 6214 | 29.62 | 34.43 | 5439.311 | 2326.924 | 1686.883
| 6304 | 28.43 | 35.14 | 5518.006 | 2362.79 | 1711.79
| 6395 | 27.69 | 35.22 | 5598.309 | 2397.777 | 1736.452
| 6487 | 26.76 | 35.66 | 5680.116 | 2432.069 | 1760.855
| 6577 | 25.58 | 35.75 | 5760.889 | 2464.301 | 1784.019
| 6669 | 25.53 | 35.93 | 5843.889 | 2496.473 | 1807.257
| 6760 | 24.04 | 35.58 | 5926.504 | 2527.428 | 1829.55
| 6852 | 22.02 | 34.61 | 6011.168 | 2556.867 | 1850.251
| 6943 | 21.05 | 33.47 | 6095.814 | 2584.541 | 1868.954
| 7034 | 18.9 | 35.66 | 6181.336 | 2610.152 | 1886.561
| 7126 | 17.31 | 36.54 | 6268.779 | 2633.256 | 1903.398
| 7217 | 15.82 | 37.24 | 6355.999 | 2654.01 | 1918.966
| 7308 | 15.56 | 36.89 | 6443.609 | 2673.646 | 1933.798
| 7398 | 13.54 | 37.16 | 6530.718 | 2691.699 | 1947.41
| 7490 | 12.44 | 37.33 | 6620.362 | 2708.162 | 1959.925
| 7581 | 11.03 | 38.04 | 6709.458 | 2722.812 | 1971.233
| 7672 | 10.59 | 38.56 | 6798.843 | 2736.207 | 1981.81
| 7764 | 9.23 | 39.27 | 6889.468 | 2748.53 | 1991.75
| 7853 | 8 | 39.27 | 6977.462 | 2758.851 | 2000.189
| 7944 | 6.77 | 37.68 | 7067.706 | 2767.999 | 2007.476
| 8034 | 5.67 | 39.27 | 7157.174 | 2775.639 | 2013.533
| 8126 | 4.66 | 40.41 | 7248.8 | 2782.003 | 2018.832
| 8217 | 3.6 | 44.28 | 7339.562 | 2786.864 | 2023.223
| 8308 | 2.99 | 46.47 | 7430.412 | 2790.544 | 2026.938
| 8399 | 2.86 | 45.86 | 7521.293 | 2793.759 | 2030.288
| 8491 | 2.29 | 45.24 | 7613.2 | 2796.652 | 2033.241
| 8582 | 1.85 | 50.16 | 7704.14 | 2798.873 | 2035.66
| 8673 | 1.23 | 53.24 | 7795.107 | 2800.399 | 2037.57
| 8765 | 0.48 | 109.23 | 7887.097 | 2800.863 | 2038.725
| 8857 | 0.35 | 160.12 | 7979.095 | 2800.472 | 2039.184
| 8947 | 0.62 | 214.87 | 8069.092 | 2799.813 | 2038.999
| 9038 | 1.01 | 209.77 | 8160.083 | 2798.713 | 2038.32
| 9129 | 1.1 | 34.52 | 8251.078 | 2798.737 | 2038.416
| 9220 | 1.23 | 35.49 | 8342.059 | 2800.252 | 2039.478
| 9309 | 0.88 | 28.63 | 8431.044 | 2801.629 | 2040.361
| 9401 | 0.26 | 3.67 | 8523.039 | 2802.458 | 2040.712
| 9491 | 0.35 | 256.53 | 8613.038 | 2802.598 | 2040.458
| 9581 | 0.97 | 233.5 | 8703.032 | 2802.08 | 2039.578
| 9671 | 1.01 | 238.78 | 8793.018 | 2801.216 | 2038.288
| 9761 | 1.23 | 217.68 | 8883.001 | 2800.041 | 2037.019
| 9852 | 1.67 | 213.11 | 8973.972 | 2798.157 | 2035.698
| 9943 | 1.89 | 218.04 | 9064.928 | 2795.864 | 2034.049
| 10034 | 2.29 | 220.85 | 9155.867 | 2793.307 | 2031.935
| 10124 | 2.59 | 220.94 | 9245.786 | 2790.411 | 2029.426
| 10215 | 2.9 | 221.73 | 9336.681 | 2787.14 | 2026.547
| 10306 | 3.43 | 226.21 | 9427.542 | 2783.538 | 2023.049
| 10396 | 3.21 | 228.14 | 9517.391 | 2779.993 | 2019.229
| 10486 | 3.25 | 224.72 | 9607.248 | 2776.499 | 2015.557
| 10579 | 3.12 | 224.54 | 9700.105 | 2772.822 | 2011.927
| 10669 | 3.21 | 222.43 | 9789.967 | 2769.217 | 2008.509
| 10761 | 3.21 | 221.11 | 9881.823 | 2765.375 | 2005.077
| 10841 | 3.25 | 220.15 | 9961.696 | 2761.954 | 2002.143
| 10903 | 3.25 | 220.15 | 10023.596 | 2759.267 | 1999.876

## Lookup (hidden)
North Reference | RetunValue | Grid Type | ReturnValue | Deviation Indicator | ReturnValue
| 2 |  | 0 |  | 2
True |  | SPCS-Colorado Central-NAD27 |  | Directional
Grid |  | SPCS-Colorado Central-NAD83 |  | High Angle
|  | SPCS-Colorado North-NAD27 |  | Horizontal
SPCS-Colorado North-NAD83
SPCS-Colorado South-NAD27
SPCS-Colorado South-NAD83
UTM-Zone 12 NAD27
UTM-Zone 12 NAD83
UTM-Zone 13 NAD27
UTM-Zone 13 NAD83