## Data
Header Information | measured depth (ft) | inclination (°) | azimuth (°) | true vertical depth (ft) | northing +N/-S (ft) | easting +E/-W (ft) | Remarks
Operator Name | 0 | 0 | 0 | 0 | 0 | 0
TEP Rocky Mountain, LLC | 394 | 6.94 | 257.83 | 393.037 | -5.024 | -23.297
Operator Number | 488 | 9.62 | 262.92 | 486.05 | -7.19 | -36.645
96850 | 581 | 12.7 | 268.64 | 577.283 | -8.391 | -54.582
Well Name and Number | 675 | 15.51 | 266.53 | 668.441 | -9.397 | -77.461
Federal NR 433-4 | 769 | 18.72 | 264.51 | 758.267 | -11.601 | -105.029
API Number (if available) | 864 | 21.75 | 263.98 | 847.394 | -14.907 | -137.716
05-045-24471 | 958 | 24.04 | 264.95 | 933.983 | -18.419 | -174.113
Location: QQ SEC TWP RGE | 1052 | 27.42 | 265.92 | 1018.651 | -21.645 | -214.787
NWSW 3 6S94W 6 | 1180 | 28.65 | 266.53 | 1131.629 | -25.6 | -274.816
Citing Type: Planned or Actual | 1273 | 30.94 | 266.71 | 1212.33 | -28.321 | -320.944
Actual | 1368 | 33.79 | 265.56 | 1292.565 | -31.769 | -371.675
Deviation Indicator | 1462 | 35.55 | 266.09 | 1369.872 | -35.656 | -425.002
Directional | 1555 | 37.31 | 269.43 | 1444.702 | -37.78 | -480.169
North Reference | 1650 | 38.8 | 268.29 | 1519.506 | -38.955 | -538.713
True | 1743 | 38.23 | 267.41 | 1592.274 | -41.125 | -596.583
Grid Type | 1837 | 38.32 | 266.62 | 1666.069 | -44.157 | -654.73
#VALUE! | 1931 | 37.53 | 266 | 1740.217 | -47.873 | -712.385
| 2022 | 38.98 | 267.59 | 1811.676 | -51.01 | -768.636
| 2112 | 37.97 | 267.85 | 1882.134 | -53.239 | -824.586
| 2202 | 37.05 | 267.06 | 1953.526 | -55.668 | -879.332
| 2293 | 38.58 | 267.67 | 2025.414 | -58.228 | -935.064
| 2383 | 37.92 | 267.41 | 2096.092 | -60.619 | -990.731
| 2473 | 37.27 | 267.32 | 2167.402 | -63.143 | -1045.579
| 2563 | 38.32 | 266.88 | 2238.52 | -65.936 | -1100.663
| 2654 | 37.84 | 266.97 | 2310.151 | -68.947 | -1156.707
| 2745 | 36.47 | 265.21 | 2382.678 | -72.681 | -1211.535
| 2835 | 38.72 | 264.42 | 2453.985 | -77.652 | -1266.212
| 2926 | 38.23 | 263.89 | 2525.227 | -83.416 | -1322.535
| 3016 | 39.46 | 267.23 | 2595.33 | -87.763 | -1378.798
| 3107 | 38.85 | 266 | 2665.896 | -91.152 | -1436.155
| 3199 | 38.5 | 264.6 | 2737.722 | -95.859 | -1493.449
| 3291 | 38.58 | 267.32 | 2809.687 | -99.896 | -1550.617
| 3381 | 38.23 | 270.05 | 2880.219 | -101.184 | -1606.499
| 3472 | 37.44 | 268.55 | 2952.09 | -101.859 | -1662.31
| 3562 | 38.67 | 271.81 | 3022.964 | -101.663 | -1717.769
| 3654 | 38.06 | 271.45 | 3095.098 | -100.038 | -1774.847
| 3744 | 37.88 | 271.1 | 3166.048 | -98.805 | -1830.205
| 3835 | 37.13 | 270.4 | 3238.239 | -98.077 | -1885.603
| 3927 | 38.89 | 270.05 | 3310.723 | -97.858 | -1942.254
| 4018 | 38.1 | 269.43 | 3381.945 | -98.113 | -1998.895
| 4110 | 37.49 | 269.61 | 3454.644 | -98.586 | -2055.274
| 4202 | 35.33 | 268.82 | 3528.68 | -99.324 | -2109.872
| 4294 | 36.96 | 268.2 | 3602.971 | -100.741 | -2164.115
| 4385 | 37.57 | 268.55 | 3675.392 | -102.302 | -2219.193
| 4477 | 39.16 | 266.27 | 3747.528 | -104.902 | -2276.225
| 4569 | 38.23 | 266 | 3819.332 | -108.777 | -2333.61
| 4660 | 39.59 | 264.86 | 3890.142 | -113.339 | -2390.581
| 4752 | 38.76 | 264.77 | 3961.461 | -118.591 | -2448.459
| 4844 | 38.19 | 263.37 | 4033.487 | -124.5 | -2505.389
| 4936 | 38.89 | 264.42 | 4105.447 | -130.592 | -2562.384
| 5028 | 37.92 | 264.25 | 4177.541 | -136.232 | -2619.256
| 5118 | 36.96 | 263.28 | 4249 | -142.169 | -2673.645
| 5210 | 37.44 | 265.83 | 4322.285 | -147.44 | -2729.007
| 5302 | 36.56 | 265.56 | 4395.759 | -151.595 | -2784.217
| 5393 | 37.22 | 266.36 | 4468.54 | -155.44 | -2838.706
| 5484 | 36.43 | 266.53 | 4541.382 | -158.823 | -2893.143
| 5575 | 37.48 | 268.38 | 4614.102 | -161.241 | -2947.792
| 5667 | 36.39 | 268.47 | 4687.638 | -162.761 | -3003.054
| 5758 | 37.09 | 270.14 | 4760.563 | -163.415 | -3057.48
| 5849 | 36.21 | 269.7 | 4833.572 | -163.488 | -3111.799
| 5941 | 34.98 | 267.85 | 4908.383 | -164.62 | -3165.329
| 6032 | 34.32 | 268.64 | 4983.243 | -166.208 | -3217.043
| 6123 | 32.39 | 269.87 | 5059.251 | -166.872 | -3267.068
| 6214 | 31.9 | 269.96 | 5136.3 | -166.944 | -3315.486
| 6304 | 30.19 | 269.08 | 5213.407 | -167.324 | -3361.895
| 6395 | 29.31 | 269.34 | 5292.412 | -167.948 | -3407.046
| 6487 | 27.29 | 268.47 | 5373.412 | -168.771 | -3450.651
| 6577 | 24.83 | 268.73 | 5454.256 | -169.74 | -3490.174
| 6669 | 22.19 | 271.72 | 5538.615 | -169.647 | -3526.859
| 6760 | 21.4 | 271.19 | 5623.109 | -168.786 | -3560.635
| 6852 | 21.62 | 273.21 | 5708.703 | -167.489 | -3594.338
| 6943 | 18.98 | 272.77 | 5794.043 | -165.835 | -3625.863
| 7034 | 17.97 | 271.37 | 5880.353 | -164.784 | -3654.678
| 7125 | 16.79 | 271.01 | 5967.196 | -164.217 | -3681.854
| 7217 | 15.64 | 269.78 | 6055.536 | -164.03 | -3707.542
| 7307 | 15.51 | 266.36 | 6142.233 | -164.84 | -3731.683
| 7398 | 14.72 | 265.48 | 6230.084 | -166.524 | -3755.351
| 7489 | 13.23 | 262.4 | 6318.389 | -168.813 | -3777.2
| 7580 | 12.92 | 261.35 | 6407.03 | -171.72 | -3797.579
| 7672 | 11.47 | 267.94 | 6496.956 | -173.596 | -3816.891
| 7764 | 9.18 | 269.26 | 6587.46 | -174.019 | -3833.373
| 7853 | 8.57 | 264.86 | 6675.395 | -174.705 | -3847.076
| 7944 | 7.82 | 265.65 | 6765.465 | -175.782 | -3860.003
| 8034 | 5.19 | 260.82 | 6854.879 | -176.896 | -3870.128
| 8125 | 5.1 | 255.11 | 6945.513 | -178.592 | -3878.1
| 8217 | 3.21 | 268.9 | 7037.269 | -179.692 | -3884.628
| 8308 | 1.93 | 280.95 | 7128.176 | -179.45 | -3888.68
| 8399 | 0.92 | 260.56 | 7219.147 | -179.279 | -3890.905
| 8490 | 1.1 | 255.98 | 7310.133 | -179.61 | -3892.473
| 8582 | 1.36 | 257.39 | 7402.112 | -180.063 | -3894.396
| 8673 | 0.53 | 271.01 | 7493.099 | -180.291 | -3895.87
| 8765 | 0.62 | 248.07 | 7585.094 | -180.47 | -3896.757
| 8856 | 0.97 | 219.42 | 7676.086 | -181.248 | -3897.703
| 8947 | 1.1 | 195.52 | 7767.071 | -182.685 | -3898.426
| 9037 | 1.49 | 175.92 | 7857.049 | -184.685 | -3898.574
| 9128 | 0.88 | 165.72 | 7948.029 | -186.542 | -3898.318
| 9219 | 0.48 | 166.51 | 8039.022 | -187.59 | -3898.056
| 9309 | 0.62 | 134.96 | 8129.018 | -188.301 | -3897.624
| 9400 | 1.36 | 166.78 | 8220.005 | -189.7 | -3897.028
| 9490 | 1.23 | 179.43 | 8309.982 | -191.705 | -3896.774
| 9580 | 0.22 | 257.13 | 8399.974 | -192.71 | -3896.933
| 9670 | 0.88 | 267.67 | 8489.97 | -192.776 | -3897.792
| 9760 | 1.05 | 251.33 | 8579.957 | -193.069 | -3899.264
| 9851 | 1.63 | 226.89 | 8670.933 | -194.22 | -3900.999
| 9942 | 1.93 | 215.82 | 8761.889 | -196.347 | -3902.841
| 10033 | 2.55 | 207.21 | 8852.819 | -199.39 | -3904.663
| 10124 | 1.67 | 200.88 | 8943.757 | -202.429 | -3906.061
| 10215 | 2.2 | 189.01 | 9034.705 | -205.393 | -3906.807
| 10306 | 1.67 | 185.23 | 9125.653 | -208.439 | -3907.202
| 10395 | 1.54 | 181.81 | 9214.618 | -210.926 | -3907.358
| 10486 | 0.88 | 108.15 | 9305.601 | -212.366 | -3906.732
| 10578 | 1.05 | 63.68 | 9397.59 | -212.212 | -3905.306
| 10669 | 1.71 | 57.44 | 9488.563 | -211.112 | -3903.414
| 10760 | 2.46 | 62.89 | 9579.502 | -209.491 | -3900.531
| 10851 | 2.86 | 66.4 | 9670.404 | -207.692 | -3896.712
| 10941 | 3.69 | 71.29 | 9760.256 | -205.864 | -3891.912
| 10954 | 3.56 | 73.26 | 9773.23 | -205.614 | -3891.129
| 11016 | 3.56 | 73.26 | 9835.11 | -204.505 | -3887.442

## Lookup (hidden)
North Reference | RetunValue | Grid Type | ReturnValue | Deviation Indicator | ReturnValue
| 2 |  | 0 |  | 2
True |  | SPCS-Colorado Central-NAD27 |  | Directional
Grid |  | SPCS-Colorado Central-NAD83 |  | High Angle
|  | SPCS-Colorado North-NAD27 |  | Horizontal
SPCS-Colorado North-NAD83
SPCS-Colorado South-NAD27
SPCS-Colorado South-NAD83
UTM-Zone 12 NAD27
UTM-Zone 12 NAD83
UTM-Zone 13 NAD27
UTM-Zone 13 NAD83