## Data
Header Information | measured depth (ft) | inclination (°) | azimuth (°) | true vertical depth (ft) | northing +N/-S (ft) | easting +E/-W (ft) | Remarks
Operator Name | 0 | 0 | 0 | 0 | 0 | 0
TEP Rocky Mountain, LLC | 394 | 3.69 | 264.69 | 393.73 | -1.17 | -12.63
Operator Number | 488 | 7.29 | 269.26 | 487.28 | -1.53 | -21.61
96850 | 581 | 11.21 | 276.11 | 579.06 | -0.64 | -36.5
Well Name and Number | 675 | 14.5 | 272.6 | 670.69 | 0.86 | -57.35
Federal NR 333-4 | 769 | 17.36 | 273.65 | 761.07 | 2.29 | -83.1
API Number (if available) | 864 | 20.04 | 270.31 | 851.05 | 3.28 | -113.53
05-045-24475 | 957 | 22.02 | 268.38 | 937.85 | 2.87 | -146.9
Location: QQ SEC TWP RGE | 1058 | 25 | 269.08 | 1030.46 | 1.99 | -187.17
NWSW 3 6S94W 6 | 1175 | 26.19 | 268.11 | 1135.98 | 0.75 | -237.7
Citing Type: Planned or Actual | 1269 | 28.61 | 268.73 | 1219.42 | -0.44 | -280.94
Actual | 1363 | 31.11 | 272.77 | 1300.95 | 0.24 | -327.71
Deviation Indicator | 1457 | 34.32 | 274.79 | 1380.03 | 3.63 | -378.38
Directional | 1551 | 37.44 | 275.32 | 1456.18 | 8.49 | -433.25
North Reference | 1645 | 38.36 | 274.44 | 1530.36 | 13.4 | -490.79
True | 1739 | 37.79 | 275.14 | 1604.35 | 18.23 | -548.55
Grid Type | 1833 | 38.98 | 274.27 | 1678.03 | 23.02 | -606.72
#VALUE! | 1927 | 37.79 | 274 | 1751.72 | 27.23 | -664.94
| 2017 | 38.85 | 271.1 | 1822.33 | 29.69 | -720.67
| 2108 | 38.58 | 270.75 | 1893.34 | 30.61 | -777.58
| 2198 | 37.75 | 269.96 | 1964.1 | 30.96 | -833.19
| 2288 | 38.72 | 270.93 | 2034.79 | 31.4 | -888.89
| 2378 | 38.23 | 269.96 | 2105.25 | 31.83 | -944.88
| 2468 | 37.7 | 269.34 | 2176.2 | 31.5 | -1000.24
| 2558 | 37.53 | 271.63 | 2247.5 | 31.96 | -1055.17
| 2650 | 38.14 | 272.86 | 2320.16 | 34.18 | -1111.55
| 2740 | 37.27 | 271.72 | 2391.36 | 36.38 | -1166.55
| 2831 | 38.19 | 274 | 2463.34 | 39.17 | -1222.16
| 2922 | 37.35 | 274.18 | 2535.27 | 43.14 | -1277.75
| 3012 | 38.54 | 275.14 | 2606.25 | 47.65 | -1332.91
| 3103 | 37.35 | 275.23 | 2678.01 | 52.7 | -1388.63
| 3195 | 38.76 | 275.76 | 2750.45 | 58.14 | -1445.08
| 3287 | 37.35 | 275.58 | 2822.89 | 63.74 | -1501.51
| 3377 | 38.1 | 275.76 | 2894.07 | 69.18 | -1556.31
| 3468 | 36.91 | 275.58 | 2966.26 | 74.66 | -1611.44
| 3558 | 38.06 | 274.35 | 3037.68 | 79.39 | -1666
| 3649 | 38.98 | 272.86 | 3108.88 | 82.95 | -1722.56
| 3740 | 37.92 | 272.24 | 3180.14 | 85.47 | -1779.09
| 3831 | 37.22 | 272.16 | 3252.27 | 87.6 | -1834.53
| 3923 | 38.32 | 272.77 | 3324.99 | 90.02 | -1890.83
| 4014 | 36.91 | 271.89 | 3397.08 | 92.29 | -1946.32
| 4106 | 38.8 | 271.19 | 3469.71 | 93.8 | -2002.76
| 4198 | 37 | 269.52 | 3542.31 | 94.17 | -2059.26
| 4289 | 37.92 | 270.84 | 3614.54 | 94.35 | -2114.61
| 4381 | 37.84 | 270.93 | 3687.16 | 95.22 | -2171.09
| 4473 | 38.54 | 272.68 | 3759.47 | 97.02 | -2227.94
| 4564 | 37.66 | 272.51 | 3831.08 | 99.56 | -2284.03
| 4656 | 38.1 | 273.56 | 3903.69 | 102.55 | -2340.44
| 4747 | 39.11 | 273.39 | 3974.81 | 105.99 | -2397.11
| 4839 | 38.28 | 272.95 | 4046.61 | 109.18 | -2454.54
| 4931 | 38.72 | 273.12 | 4118.61 | 112.21 | -2511.73
| 5023 | 39.42 | 271.81 | 4190.04 | 114.7 | -2569.66
| 5114 | 37.79 | 271.01 | 4261.15 | 116.1 | -2626.41
| 5206 | 38.28 | 269.26 | 4333.61 | 116.23 | -2683.09
| 5297 | 39.07 | 268.82 | 4404.66 | 115.28 | -2739.95
| 5389 | 37.75 | 268.73 | 4476.75 | 114.05 | -2797.1
| 5479 | 38.63 | 269.34 | 4547.48 | 113.12 | -2852.73
| 5571 | 37.13 | 268.73 | 4620.1 | 112.17 | -2909.21
| 5662 | 35.51 | 268.55 | 4693.41 | 110.9 | -2963.09
| 5754 | 35.68 | 270.57 | 4768.23 | 110.49 | -3016.63
| 5844 | 34.28 | 269.43 | 4841.97 | 110.5 | -3068.23
| 5937 | 33 | 267.94 | 4919.39 | 109.33 | -3119.73
| 6027 | 31.46 | 271.01 | 4995.53 | 108.86 | -3167.71
| 6119 | 30.28 | 270.66 | 5074.49 | 109.55 | -3214.91
| 6209 | 28.83 | 273.83 | 5152.79 | 111.26 | -3259.25
| 6300 | 27.55 | 274.09 | 5232.99 | 114.23 | -3302.14
| 6391 | 27.25 | 273.56 | 5313.78 | 117.02 | -3343.92
| 6483 | 25.66 | 272.86 | 5396.15 | 119.32 | -3384.84
| 6573 | 25 | 273.39 | 5477.49 | 121.42 | -3423.29
| 6664 | 24.08 | 275.58 | 5560.27 | 124.36 | -3460.96
| 6756 | 23.47 | 276.9 | 5644.47 | 128.39 | -3497.83
| 6848 | 22.85 | 274.79 | 5729.05 | 132.08 | -3533.82
| 6938 | 20.26 | 275.14 | 5812.75 | 134.94 | -3566.76
| 7029 | 18.85 | 273.65 | 5898.5 | 137.28 | -3597.12
| 7119 | 17.53 | 279.98 | 5984.01 | 140.56 | -3624.98
| 7210 | 17.36 | 281.65 | 6070.82 | 145.68 | -3651.78
| 7301 | 15.78 | 280.65 | 6158.04 | 150.7 | -3677.24
| 7392 | 15.34 | 279.72 | 6245.71 | 155.02 | -3701.26
| 7482 | 14.59 | 277.96 | 6332.66 | 158.6 | -3724.22
| 7573 | 14.94 | 278.57 | 6420.65 | 161.94 | -3747.17
| 7665 | 14.19 | 277.78 | 6509.69 | 165.23 | -3770.07
| 7756 | 13.36 | 277.69 | 6598.08 | 168.15 | -3791.54
| 7847 | 11.29 | 277.61 | 6686.97 | 170.74 | -3810.79
| 7938 | 8.66 | 274.09 | 6776.59 | 172.4 | -3826.46
| 8029 | 7.29 | 272.68 | 6866.71 | 173.16 | -3839.06
| 8121 | 6.2 | 267.94 | 6958.07 | 173.26 | -3849.85
| 8212 | 5.49 | 264.69 | 7048.6 | 172.68 | -3859.1
| 8303 | 5.01 | 265.65 | 7139.22 | 171.97 | -3867.4
| 8394 | 3.6 | 264.25 | 7229.96 | 171.39 | -3874.2
| 8487 | 3.47 | 259.15 | 7322.78 | 170.56 | -3879.87
| 8578 | 3.74 | 260.2 | 7413.6 | 169.54 | -3885.5
| 8667 | 2.42 | 256.6 | 7502.47 | 168.61 | -3890.19
| 8759 | 0.57 | 244.12 | 7594.43 | 167.96 | -3892.49
| 8850 | 0.44 | 166.42 | 7685.43 | 167.42 | -3892.82
| 8942 | 0.66 | 174.95 | 7777.43 | 166.55 | -3892.69
| 9034 | 0.97 | 178.29 | 7869.42 | 165.25 | -3892.62
| 9126 | 1.23 | 188.84 | 7961.4 | 163.49 | -3892.74
| 9217 | 1.8 | 190.95 | 8052.37 | 161.12 | -3893.17
| 9308 | 1.63 | 174.16 | 8143.33 | 158.43 | -3893.31
| 9399 | 1.05 | 127.49 | 8234.31 | 156.64 | -3892.51
| 9491 | 1.32 | 105.96 | 8326.29 | 155.83 | -3890.82
| 9583 | 1.58 | 121.51 | 8418.26 | 154.88 | -3888.72
| 9672 | 1.76 | 135.14 | 8507.22 | 153.27 | -3886.71
| 9762 | 1.63 | 148.06 | 8597.18 | 151.2 | -3885.06
| 9855 | 1.14 | 141.9 | 8690.15 | 149.35 | -3883.79
| 9945 | 1.62 | 139.88 | 8780.13 | 147.68 | -3882.42
| 10038 | 0.88 | 169.06 | 8873.1 | 145.97 | -3881.44
| 10130 | 1.01 | 174.77 | 8965.09 | 144.47 | -3881.23
| 10220 | 1.31 | 168.5 | 9055.07 | 142.67 | -3880.95
| 10310 | 1.63 | 142.43 | 9145.04 | 140.65 | -3879.97
| 10403 | 2.07 | 137.33 | 9238 | 138.36 | -3878.02
| 10494 | 1.85 | 141.99 | 9328.94 | 136 | -3876
| 10585 | 2.2 | 155.17 | 9419.89 | 133.26 | -3874.36
| 10677 | 2.11 | 145.24 | 9511.82 | 130.26 | -3872.66
| 10769 | 2.15 | 133.55 | 9603.76 | 127.68 | -3870.44
| 10860 | 2.72 | 120.81 | 9694.68 | 125.4 | -3867.35
| 10953 | 2.99 | 118.17 | 9787.56 | 123.12 | -3863.32
| 11030 | 2.99 | 118.17 | 9864.46 | 121.23 | -3859.78

## Lookup (hidden)
North Reference | RetunValue | Grid Type | ReturnValue | Deviation Indicator | ReturnValue
| 2 |  | 0 |  | 2
True |  | SPCS-Colorado Central-NAD27 |  | Directional
Grid |  | SPCS-Colorado Central-NAD83 |  | High Angle
|  | SPCS-Colorado North-NAD27 |  | Horizontal
SPCS-Colorado North-NAD83
SPCS-Colorado South-NAD27
SPCS-Colorado South-NAD83
UTM-Zone 12 NAD27
UTM-Zone 12 NAD83
UTM-Zone 13 NAD27
UTM-Zone 13 NAD83