## Data
Header Information | measured depth (ft) | inclination (°) | azimuth (°) | true vertical depth (ft) | northing +N/-S (ft) | easting +E/-W (ft) | Remarks
Operator Name | 0 | 0 | 0 | 0 | 0 | 0
TEP Rocky Mountain, LLC | 394 | 0.53 | 20.09 | 393.994 | 1.711 | 0.626 | First MWD Survey @ 394.00' MD / 393.99' TVD
Operator Number | 488 | 3.12 | 355.21 | 487.939 | 4.669 | 0.562
96850 | 581 | 5.54 | 335.61 | 580.672 | 11.281 | -1.504
Well Name and Number | 674 | 8.31 | 339.22 | 672.985 | 21.655 | -5.743
Federal NR 544-36 | 768 | 10.81 | 341.59 | 765.672 | 36.372 | -10.938
API Number (if available) | 862 | 13.58 | 340.71 | 857.542 | 55.156 | -17.368
05-045-24463 | 956 | 14.46 | 336.14 | 948.744 | 76.306 | -25.762
Location: QQ SEC TWP RGE | 1051 | 17.45 | 335 | 1040.074 | 100.069 | -36.582
NWSW 3 6S94W 6 | 1174 | 21.09 | 336.23 | 1156.164 | 137.048 | -53.301
Citing Type: Planned or Actual | 1268 | 22.9 | 337.37 | 1243.319 | 169.409 | -67.156
Actual | 1362 | 24.21 | 340.1 | 1329.488 | 204.416 | -80.755
Deviation Indicator | 1456 | 26.59 | 339.57 | 1414.395 | 242.258 | -94.661
Directional | 1550 | 28.7 | 337.72 | 1497.661 | 282.863 | -110.563
North Reference | 1644 | 30.89 | 338.87 | 1579.231 | 326.261 | -127.821
True | 1738 | 33.57 | 338.34 | 1658.739 | 372.931 | -146.115
Grid Type | 1832 | 35.51 | 338.78 | 1736.167 | 422.538 | -165.591
#VALUE! | 1926 | 37.57 | 340.36 | 1811.688 | 474.984 | -185.106
| 2016 | 38.41 | 339.92 | 1882.618 | 527.085 | -203.928
| 2107 | 39.29 | 339.31 | 1953.487 | 580.59 | -223.813
| 2197 | 38.67 | 338.87 | 2023.45 | 633.476 | -244.018
| 2287 | 38.98 | 338.07 | 2093.566 | 685.963 | -264.726
| 2377 | 38.19 | 337.64 | 2163.917 | 737.953 | -285.882
| 2467 | 38.67 | 337.64 | 2234.42 | 789.687 | -307.163
| 2557 | 38.28 | 337.02 | 2304.88 | 841.356 | -328.744
| 2649 | 38.67 | 336.58 | 2376.904 | 893.967 | -351.294
| 2739 | 37.7 | 335.79 | 2447.646 | 944.868 | -373.755
| 2830 | 38.41 | 335 | 2519.301 | 995.866 | -397.113
| 2921 | 37.09 | 337.46 | 2591.256 | 1046.834 | -419.58
| 3011 | 37.31 | 340.36 | 2662.949 | 1097.592 | -439.152
| 3102 | 37.7 | 339.83 | 2735.14 | 1149.685 | -458.016
| 3194 | 37.09 | 338.69 | 2808.231 | 1201.936 | -477.797
| 3285 | 37.7 | 340.98 | 2880.531 | 1253.808 | -496.838
| 3375 | 36.3 | 339.83 | 2952.407 | 1304.834 | -514.994
| 3466 | 37.31 | 340.54 | 3025.269 | 1356.124 | -533.47
| 3556 | 36.3 | 341.24 | 3097.329 | 1407.068 | -551.125
| 3648 | 37.88 | 340.8 | 3170.714 | 1459.531 | -569.173
| 3738 | 38.5 | 340.36 | 3241.451 | 1512.008 | -587.675
| 3829 | 37.4 | 339.92 | 3313.208 | 1564.642 | -606.684
| 3921 | 38.5 | 338.43 | 3385.755 | 1617.517 | -626.805
| 4012 | 39.59 | 338.43 | 3456.429 | 1670.825 | -647.879
| 4104 | 38.8 | 336.93 | 3527.73 | 1724.608 | -669.952
| 4196 | 36.87 | 336.76 | 3600.386 | 1776.492 | -692.14
| 4288 | 35.51 | 336.32 | 3674.634 | 1826.324 | -713.762
| 4379 | 36.08 | 335.61 | 3748.446 | 1874.933 | -735.442
| 4471 | 37 | 336.32 | 3822.362 | 1924.959 | -757.748
| 4563 | 36.3 | 335.53 | 3896.173 | 1975.099 | -780.147
| 4654 | 37.57 | 337.28 | 3968.912 | 2025.209 | -802.021
| 4746 | 37.18 | 335.88 | 4042.024 | 2076.454 | -824.214
| 4837 | 37.57 | 338.34 | 4114.343 | 2127.336 | -845.692
| 4929 | 37.57 | 337.9 | 4187.263 | 2179.391 | -866.596
| 5021 | 35.68 | 336.76 | 4261.096 | 2230.035 | -887.737
| 5112 | 36.69 | 339.48 | 4334.548 | 2279.886 | -907.74
| 5204 | 37.57 | 340.54 | 4407.896 | 2332.073 | -926.719
| 5295 | 36.78 | 339.04 | 4480.405 | 2383.673 | -945.707
| 5387 | 36.08 | 337.99 | 4554.427 | 2434.51 | -965.713
| 5477 | 37.57 | 340.62 | 4626.472 | 2484.968 | -984.752
| 5569 | 36.78 | 340.8 | 4699.777 | 2537.438 | -1003.117
| 5660 | 37.7 | 340.8 | 4772.222 | 2589.443 | -1021.227
| 5752 | 37.49 | 340.27 | 4845.117 | 2642.362 | -1039.929
| 5843 | 36.39 | 339.83 | 4917.849 | 2693.769 | -1058.586
| 5935 | 37.79 | 340.18 | 4991.235 | 2745.907 | -1077.555
| 6026 | 37 | 338.69 | 5063.533 | 2797.648 | -1096.96
| 6117 | 37.18 | 338.78 | 5136.122 | 2848.791 | -1116.864
| 6208 | 36.39 | 337.72 | 5209.003 | 2899.403 | -1137.051
| 6298 | 34.41 | 338.07 | 5282.361 | 2947.702 | -1156.672
| 6389 | 34.19 | 336.93 | 5357.537 | 2995.079 | -1176.295
| 6481 | 32.21 | 338.78 | 5434.517 | 3041.723 | -1195.301
| 6571 | 30.59 | 340.98 | 5511.337 | 3085.737 | -1211.447
| 6663 | 29.4 | 343.17 | 5591.016 | 3129.485 | -1225.615
| 6753 | 26.89 | 345.11 | 5670.37 | 3170.306 | -1237.243
| 6845 | 25.88 | 345.46 | 5752.785 | 3209.849 | -1247.63
| 6935 | 23.51 | 345.28 | 5834.548 | 3246.229 | -1257.124
| 7027 | 22.81 | 345.81 | 5919.133 | 3281.266 | -1266.159
| 7116 | 20.3 | 345.63 | 6001.903 | 3312.952 | -1274.221
| 7207 | 18.98 | 344.84 | 6087.607 | 3342.528 | -1282.009
| 7299 | 17.8 | 344.49 | 6174.907 | 3370.519 | -1289.682
| 7390 | 16.22 | 345.11 | 6261.923 | 3396.206 | -1296.667
| 7480 | 14.11 | 341.5 | 6348.786 | 3418.76 | -1303.379
| 7571 | 13.4 | 340.8 | 6437.176 | 3439.237 | -1310.367
| 7663 | 12.7 | 342.91 | 6526.8 | 3458.972 | -1316.844
| 7754 | 10.68 | 343.52 | 6615.908 | 3476.621 | -1322.177
| 7845 | 8 | 335.61 | 6705.697 | 3490.477 | -1327.185
| 7936 | 6.02 | 331.31 | 6796.013 | 3500.431 | -1332.091
| 8027 | 3.12 | 324.89 | 6886.714 | 3506.644 | -1335.807
| 8119 | 2.2 | 311.8 | 6978.615 | 3509.869 | -1338.563
| 8210 | 1.89 | 297.47 | 7069.558 | 3511.726 | -1341.197
| 8301 | 1.8 | 288.77 | 7160.511 | 3512.878 | -1343.882
| 8392 | 1.41 | 258.09 | 7251.476 | 3513.107 | -1346.33
| 8484 | 1.49 | 251.5 | 7343.447 | 3512.494 | -1348.572
| 8575 | 1.89 | 239.99 | 7434.407 | 3511.368 | -1350.994
| 8665 | 2.11 | 231.29 | 7524.353 | 3509.589 | -1353.572
| 8756 | 1.49 | 234.89 | 7615.307 | 3507.861 | -1355.847
| 8848 | 0.79 | 211.6 | 7707.289 | 3506.633 | -1357.158
| 8940 | 1.58 | 208.96 | 7799.269 | 3504.983 | -1358.104
| 9032 | 1.49 | 212.74 | 7891.236 | 3502.867 | -1359.365
| 9123 | 1.32 | 205.01 | 7982.208 | 3500.922 | -1360.448
| 9215 | 1.01 | 186.81 | 8074.19 | 3499.157 | -1360.992
| 9306 | 1.1 | 184.44 | 8165.174 | 3497.489 | -1361.155
| 9397 | 1.41 | 190.24 | 8256.152 | 3495.517 | -1361.422
| 9489 | 1.41 | 202.64 | 8348.125 | 3493.358 | -1362.059
| 9580 | 0.48 | 211.6 | 8439.111 | 3492 | -1362.689
| 9670 | 0.22 | 0.4 | 8529.11 | 3491.852 | -1362.886
| 9760 | 0.4 | 54.89 | 8619.109 | 3492.205 | -1362.627
| 9852 | 0.31 | 136.63 | 8711.108 | 3492.209 | -1362.194
| 9943 | 0.4 | 153.06 | 8802.106 | 3491.747 | -1361.881
| 10035 | 0.79 | 233.57 | 8894.102 | 3491.084 | -1362.246
| 10127 | 1.58 | 221.27 | 8986.082 | 3489.754 | -1363.593
| 10218 | 2.11 | 225.14 | 9077.035 | 3487.63 | -1365.608
| 10308 | 2.29 | 232.17 | 9166.968 | 3485.358 | -1368.202
| 10400 | 2.42 | 235.07 | 9258.891 | 3483.119 | -1371.246
| 10491 | 2.99 | 223.29 | 9349.79 | 3480.291 | -1374.449
| 10582 | 3.21 | 217.93 | 9440.657 | 3476.554 | -1377.642
| 10674 | 2.59 | 215.64 | 9532.538 | 3472.833 | -1380.437
| 10766 | 2.9 | 214.59 | 9624.433 | 3469.228 | -1382.969
| 10857 | 4 | 216.79 | 9715.266 | 3464.791 | -1386.177
| 10949 | 4.09 | 223.9 | 9807.038 | 3459.857 | -1390.374
| 11040 | 3.99 | 221.62 | 9897.812 | 3455.152 | -1394.727
| 11129 | 4.31 | 218.28 | 9986.578 | 3450.212 | -1398.855
| 11198 | 4.31 | 218.28 | 10055.383 | 3446.141 | -1402.068 | TD @ 11198.00' MD / 10055.38' TVD

## Lookup (hidden)
North Reference | RetunValue | Grid Type | ReturnValue | Deviation Indicator | ReturnValue
| 2 |  | 0 |  | 2
True |  | SPCS-Colorado Central-NAD27 |  | Directional
Grid |  | SPCS-Colorado Central-NAD83 |  | High Angle
|  | SPCS-Colorado North-NAD27 |  | Horizontal
SPCS-Colorado North-NAD83
SPCS-Colorado South-NAD27
SPCS-Colorado South-NAD83
UTM-Zone 12 NAD27
UTM-Zone 12 NAD83
UTM-Zone 13 NAD27
UTM-Zone 13 NAD83