## Data
Header Information | measured depth (ft) | inclination (°) | azimuth (°) | true vertical depth (ft) | northing +N/-S (ft) | easting +E/-W (ft) | Remarks
Operator Name | 296 | 1.76 | 324.98 | 295.953 | 3.723 | -2.609 | First MWD Survey @ 296.00'MD / 295.95' TVD
TEP Rocky Mountain, LLC | 390 | 2.99 | 328.06 | 389.871 | 6.986 | -4.734
Operator Number | 483 | 5.54 | 336.58 | 482.607 | 13.164 | -7.802
96850 | 576 | 8.39 | 345.28 | 574.913 | 23.848 | -11.311
Well Name and Number | 670 | 12.04 | 344.49 | 667.408 | 39.933 | -15.677
Federal NR 444-36 | 764 | 15.12 | 340.18 | 758.771 | 60.919 | -22.457
API Number (if available) | 858 | 17.84 | 340.98 | 848.901 | 86.07 | -31.308
05-045-24478 | 952 | 21.01 | 341.06 | 937.539 | 115.629 | -41.473
Location: QQ SEC TWP RGE | 1046 | 24.21 | 338.87 | 1024.305 | 149.555 | -53.894
NWSW 3 6S94W 6 | 1074 | 25.22 | 338.87 | 1049.74 | 160.475 | -58.114
Citing Type: Planned or Actual | 1173 | 26.98 | 339.04 | 1138.641 | 201.123 | -73.752
Actual | 1267 | 29.71 | 343.17 | 1221.371 | 243.343 | -88.128
Deviation Indicator | 1361 | 33 | 342.38 | 1301.633 | 290.049 | -102.624
Directional | 1455 | 35.11 | 342.82 | 1379.507 | 340.278 | -118.359
North Reference | 1549 | 37.18 | 342.82 | 1455.411 | 393.245 | -134.735
True | 1643 | 39.38 | 342.38 | 1529.196 | 448.808 | -152.153
Grid Type | 1737 | 39.29 | 341.5 | 1601.901 | 505.454 | -170.624
#VALUE! | 1831 | 39.2 | 341.06 | 1674.699 | 561.776 | -189.709
| 1925 | 38.5 | 340.27 | 1747.905 | 617.414 | -209.229
| 2015 | 38.01 | 339.83 | 1818.579 | 669.795 | -228.241
| 2106 | 37.57 | 339.13 | 1890.493 | 722.019 | -247.785
| 2196 | 38.89 | 339.31 | 1961.189 | 774.089 | -267.543
| 2286 | 38.5 | 338.34 | 2031.434 | 826.555 | -287.864
| 2376 | 37.88 | 337.64 | 2102.17 | 878.144 | -308.716
| 2466 | 37.57 | 336.76 | 2173.357 | 928.909 | -330.054
| 2556 | 38.58 | 338.34 | 2244.206 | 980.204 | -351.239
| 2648 | 38.1 | 337.46 | 2316.366 | 1033.08 | -372.707
| 2738 | 38.58 | 339.66 | 2386.96 | 1085.041 | -393.106
| 2829 | 37.88 | 339.48 | 2458.443 | 1137.811 | -412.762
| 2920 | 39.29 | 341.77 | 2529.578 | 1191.348 | -431.571
| 3010 | 38.8 | 341.59 | 2599.477 | 1245.168 | -449.391
| 3101 | 37.57 | 341.06 | 2671.003 | 1298.463 | -467.4
| 3193 | 38.8 | 341.68 | 2743.316 | 1352.357 | -485.564
| 3285 | 38.1 | 341.06 | 2815.366 | 1406.567 | -503.837
| 3375 | 37 | 340.62 | 2886.719 | 1458.38 | -521.837
| 3466 | 39.38 | 342.91 | 2958.24 | 1511.814 | -539.41
| 3556 | 38.89 | 342.38 | 3028.049 | 1566.032 | -556.353
| 3647 | 38.01 | 341.41 | 3099.316 | 1619.816 | -573.933
| 3737 | 37.57 | 341.06 | 3170.439 | 1672.034 | -591.672
| 3829 | 40.08 | 340.71 | 3242.108 | 1726.526 | -610.563
| 3920 | 39.38 | 340.1 | 3312.093 | 1781.322 | -630.067
| 4012 | 38.8 | 339.66 | 3383.499 | 1835.792 | -650.02
| 4104 | 38.1 | 338.87 | 3455.549 | 1889.295 | -670.272
| 4195 | 39.38 | 339.66 | 3526.527 | 1942.553 | -690.427
| 4287 | 38.41 | 339.04 | 3598.13 | 1996.608 | -710.796
| 4379 | 38.1 | 338.6 | 3670.374 | 2049.723 | -731.376
| 4471 | 37.7 | 337.46 | 3742.971 | 2102.132 | -752.516
| 4562 | 38.8 | 340.54 | 3814.44 | 2154.719 | -772.682
| 4654 | 38.1 | 340.01 | 3886.49 | 2208.571 | -791.988
| 4745 | 37.45 | 340.27 | 3958.418 | 2260.998 | -810.926
| 4837 | 38.1 | 341.68 | 4031.138 | 2314.273 | -829.291
| 4929 | 37.09 | 340.98 | 4104.032 | 2367.447 | -847.254
| 5021 | 37.57 | 340.8 | 4177.187 | 2420.161 | -865.519
| 5112 | 36.87 | 340.89 | 4249.651 | 2472.157 | -883.58
| 5203 | 38.98 | 341.06 | 4321.429 | 2525.031 | -901.81
| 5295 | 38.5 | 340.36 | 4393.189 | 2579.371 | -920.827
| 5386 | 37.4 | 339.39 | 4464.946 | 2631.916 | -940.076
| 5477 | 37.7 | 340.89 | 4537.095 | 2684.075 | -958.913
| 5568 | 37 | 340.54 | 4609.434 | 2736.186 | -977.145
| 5660 | 37.57 | 340.71 | 4682.632 | 2788.761 | -995.634
| 5751 | 37 | 340.27 | 4755.034 | 2840.722 | -1014.043
| 5842 | 39.2 | 339.83 | 4826.641 | 2893.497 | -1033.205
| 5934 | 38.67 | 339.66 | 4898.204 | 2947.738 | -1053.22
| 6025 | 38.28 | 339.22 | 4969.446 | 3000.75 | -1073.103
| 6116 | 37.79 | 339.13 | 5041.121 | 3053.156 | -1093.036
| 6207 | 35.9 | 339.92 | 5113.941 | 3104.27 | -1112.13
| 6297 | 35.6 | 339.48 | 5186.983 | 3153.587 | -1130.372
| 6389 | 34.1 | 339.92 | 5262.481 | 3202.89 | -1148.614
| 6480 | 32.87 | 340.62 | 5338.377 | 3250.146 | -1165.567
| 6571 | 30.81 | 341.41 | 5415.679 | 3295.535 | -1181.193
| 6662 | 29.09 | 341.59 | 5494.525 | 3338.616 | -1195.61
| 6753 | 27.2 | 341.06 | 5574.761 | 3379.281 | -1209.348
| 6845 | 26.81 | 340.51 | 5656.73 | 3418.728 | -1223.095
| 6935 | 24.7 | 341.41 | 5737.785 | 3455.689 | -1235.863
| 7026 | 22.5 | 343.26 | 5821.17 | 3490.389 | -1246.94
| 7116 | 22.1 | 343.88 | 5904.439 | 3523.144 | -1256.601
| 7207 | 19.91 | 341.5 | 5989.388 | 3554.288 | -1266.272
| 7299 | 17.71 | 340.27 | 6076.47 | 3582.319 | -1275.968
| 7389 | 16.7 | 340.98 | 6162.441 | 3607.43 | -1284.803
| 7480 | 15.78 | 339.57 | 6249.81 | 3631.387 | -1293.384
| 7570 | 14.98 | 340.79 | 6336.586 | 3653.839 | -1301.483
| 7662 | 13.4 | 344.4 | 6425.778 | 3675.336 | -1308.262
| 7754 | 12.7 | 344.4 | 6515.402 | 3695.345 | -1313.849
| 7844 | 12.22 | 341.41 | 6603.282 | 3713.902 | -1319.546
| 7936 | 10.5 | 342.91 | 6693.477 | 3731.144 | -1325.114
| 8026 | 9.8 | 345.37 | 6782.068 | 3746.394 | -1329.458
| 8118 | 8.22 | 353.98 | 6872.934 | 3760.512 | -1332.126
| 8210 | 7.38 | 353.54 | 6964.082 | 3772.924 | -1333.481
| 8301 | 6.68 | 356 | 7054.398 | 3784.011 | -1334.507
| 8392 | 5.89 | 356.44 | 7144.85 | 3793.952 | -1335.167
| 8484 | 4.7 | 351.96 | 7236.456 | 3802.395 | -1335.987
| 8575 | 3.38 | 357.41 | 7327.229 | 3808.767 | -1336.63
| 8664 | 2.99 | 358.9 | 7416.091 | 3813.709 | -1336.793
| 8756 | 2.59 | 359.7 | 7507.982 | 3818.186 | -1336.85
| 8847 | 1.89 | 356.97 | 7598.912 | 3821.741 | -1336.94
| 8939 | 1.58 | 359.26 | 7690.869 | 3824.524 | -1337.036
| 9031 | 0.79 | 350.91 | 7782.849 | 3826.419 | -1337.153
| 9123 | 0.4 | 344.67 | 7874.844 | 3827.355 | -1337.338
| 9214 | 0.22 | 211.78 | 7965.843 | 3827.513 | -1337.514
| 9305 | 0.62 | 186.29 | 8056.841 | 3826.875 | -1337.66
| 9396 | 1.19 | 196.31 | 8147.829 | 3825.478 | -1337.979
| 9488 | 1.8 | 199.73 | 8239.797 | 3823.201 | -1338.735
| 9580 | 2.2 | 208.79 | 8331.741 | 3820.294 | -1340.074
| 9669 | 2.81 | 202.37 | 8420.656 | 3816.779 | -1341.727
| 9760 | 3.3 | 229.71 | 8511.531 | 3813.023 | -1344.573
| 9852 | 2.28 | 205.97 | 8603.424 | 3809.665 | -1347.395
| 9943 | 1.19 | 161.33 | 8694.384 | 3807.142 | -1347.885
| 10035 | 1.58 | 182.42 | 8786.358 | 3804.97 | -1347.633
| 10127 | 0.4 | 147.18 | 8878.343 | 3803.433 | -1347.512
| 10217 | 0.09 | 236.12 | 8968.342 | 3803.129 | -1347.401
| 10307 | 1.01 | 235.77 | 9058.337 | 3802.644 | -1348.115
| 10399 | 0.88 | 228.04 | 9150.325 | 3801.715 | -1349.311
| 10490 | 1.19 | 220.21 | 9241.31 | 3800.526 | -1350.441
| 10581 | 1.41 | 230.76 | 9332.286 | 3799.097 | -1351.918
| 10674 | 1.89 | 218.19 | 9425.248 | 3797.167 | -1353.752
| 10765 | 1.89 | 209.67 | 9516.199 | 3794.684 | -1355.423
| 10857 | 1.49 | 201.23 | 9608.158 | 3792.251 | -1356.607
| 10948 | 2.42 | 198.5 | 9699.104 | 3789.326 | -1357.645
| 11039 | 2.9 | 215.29 | 9790.008 | 3785.625 | -1359.584
| 11129 | 2.9 | 222.76 | 9879.893 | 3782.095 | -1362.445
| 11220 | 2.11 | 218.54 | 9970.805 | 3779.095 | -1365.052
| 11254 | 3.12 | 199.73 | 10004.77 | 3777.734 | -1365.755
| 11313 | 3.12 | 199.73 | 10063.682 | 3774.711 | -1366.839 | Projection to TD @ 11313.00' MD / 10063.68' TVD

## Lookup (hidden)
North Reference | RetunValue | Grid Type | ReturnValue | Deviation Indicator | ReturnValue
| 2 |  | 0 |  | 2
True |  | SPCS-Colorado Central-NAD27 |  | Directional
Grid |  | SPCS-Colorado Central-NAD83 |  | High Angle
|  | SPCS-Colorado North-NAD27 |  | Horizontal
SPCS-Colorado North-NAD83
SPCS-Colorado South-NAD27
SPCS-Colorado South-NAD83
UTM-Zone 12 NAD27
UTM-Zone 12 NAD83
UTM-Zone 13 NAD27
UTM-Zone 13 NAD83