## Data
Header Information | measured depth (ft) | inclination (°) | azimuth (°) | true vertical depth (ft) | northing +N/-S (ft) | easting +E/-W (ft) | Remarks
Operator Name | 200 | 2.37 | 359.43 | 199.943 | 4.136 | -0.041
TEP Rocky Mountain, LLC | 296 | 5.36 | 348.89 | 295.715 | 10.522 | -0.925
Operator Number | 390 | 8.13 | 339.83 | 389.058 | 21.071 | -4.064
96850 | 483 | 11.6 | 338.95 | 480.669 | 35.975 | -9.691
Well Name and Number | 576 | 13.71 | 339.57 | 571.404 | 55.031 | -16.897
Federal NR 344-36 | 669 | 16.35 | 340.8 | 661.215 | 77.724 | -25.051
API Number (if available) | 764 | 19.2 | 341.33 | 751.671 | 105.157 | -34.451
05-045-24482 | 858 | 22.15 | 341.06 | 839.607 | 136.568 | -45.153
Location: QQ SEC TWP RGE | 952 | 25.58 | 340.18 | 925.558 | 172.431 | -57.789
NWSW 3 6S94W 6 | 1046 | 29.09 | 339.74 | 1009.049 | 212.972 | -72.587
Citing Type: Planned or Actual | 1169 | 32.17 | 339.31 | 1114.874 | 271.669 | -94.515
Actual | 1263 | 34.19 | 341.06 | 1193.546 | 320.067 | -111.931
Deviation Indicator | 1357 | 36.61 | 341.59 | 1270.162 | 371.651 | -129.358
Directional | 1451 | 39.77 | 343.17 | 1344.036 | 427.039 | -146.921
North Reference | 1545 | 38.94 | 343 | 1416.719 | 484.068 | -164.263
True | 1639 | 40.12 | 343.17 | 1489.219 | 541.308 | -181.669
Grid Type | 1733 | 39.77 | 342.82 | 1561.285 | 599.022 | -199.319
#VALUE! | 1827 | 39.38 | 342.47 | 1633.739 | 656.182 | -217.181
| 1921 | 40.83 | 342.47 | 1705.635 | 713.922 | -235.42
| 2015 | 40.34 | 342.03 | 1777.022 | 772.165 | -254.062
| 2109 | 39.38 | 341.5 | 1849.177 | 829.385 | -272.911
| 2203 | 40.47 | 341.5 | 1921.263 | 886.594 | -292.053
| 2293 | 39.33 | 340.89 | 1990.307 | 941.243 | -310.659
| 2384 | 41.53 | 342.29 | 2059.574 | 997.237 | -329.279
| 2474 | 40.3 | 341.41 | 2127.584 | 1053.248 | -347.634
| 2564 | 39.99 | 340.62 | 2196.382 | 1108.116 | -366.51
| 2654 | 40.21 | 342.12 | 2265.227 | 1163.047 | -385.026
| 2744 | 39.77 | 340.54 | 2334.182 | 1217.839 | -403.536
| 2835 | 40.56 | 342.29 | 2403.725 | 1273.47 | -422.234
| 2926 | 39.64 | 342.73 | 2473.332 | 1329.374 | -439.852
| 3016 | 38.8 | 342.73 | 2543.057 | 1383.715 | -456.746
| 3107 | 40.39 | 344.75 | 2613.179 | 1439.391 | -472.967
| 3198 | 39.77 | 343.7 | 2682.808 | 1495.774 | -488.892
| 3288 | 38.8 | 343.7 | 2752.468 | 1550.469 | -504.886
| 3379 | 41.22 | 344.31 | 2822.163 | 1606.707 | -520.998
| 3471 | 40.3 | 343.52 | 2891.848 | 1664.421 | -537.636
| 3563 | 39.77 | 342.73 | 2962.288 | 1721.052 | -554.813
| 3653 | 40.3 | 342.64 | 3031.197 | 1776.321 | -572.043
| 3744 | 39.16 | 342.03 | 3101.181 | 1831.742 | -589.689
| 3834 | 40.08 | 341.41 | 3170.506 | 1886.236 | -607.693
| 3925 | 39.33 | 341.33 | 3240.516 | 1941.324 | -626.264
| 4015 | 41.88 | 341.94 | 3308.84 | 1996.914 | -644.71
| 4107 | 41.22 | 341.59 | 3377.691 | 2054.87 | -663.803
| 4198 | 40.65 | 340.27 | 3446.438 | 2111.22 | -683.279
| 4290 | 40.17 | 340.18 | 3516.489 | 2167.342 | -703.456
| 4382 | 38.72 | 339.66 | 3587.533 | 2222.24 | -723.52
| 4474 | 37.62 | 339.74 | 3659.86 | 2275.563 | -743.245
| 4565 | 40.56 | 340.54 | 3730.483 | 2329.527 | -762.724
| 4657 | 41.97 | 341.33 | 3799.635 | 2386.876 | -782.537
| 4749 | 40.96 | 340.62 | 3868.576 | 2444.467 | -802.392
| 4840 | 42.93 | 339.74 | 3936.258 | 2501.683 | -823.023
| 4932 | 42.28 | 339.31 | 4003.973 | 2560.027 | -844.806
| 5023 | 41.48 | 339.31 | 4071.726 | 2616.858 | -866.269
| 5115 | 40.56 | 338.43 | 4141.138 | 2673.179 | -888.031
| 5207 | 41.22 | 340.98 | 4210.692 | 2729.657 | -908.908
| 5299 | 39.81 | 341.15 | 4280.632 | 2786.189 | -928.303
| 5390 | 40.61 | 343.52 | 4350.13 | 2842.161 | -946.118
| 5481 | 39.81 | 342.91 | 4419.625 | 2898.407 | -963.081
| 5573 | 41.13 | 345.11 | 4489.616 | 2955.804 | -979.512
| 5665 | 40.03 | 344.75 | 4559.489 | 3013.593 | -995.07
| 5755 | 42.1 | 346.16 | 4627.343 | 3070.818 | -1009.902
| 5846 | 42.14 | 345.11 | 4694.843 | 3129.94 | -1025.044
| 5938 | 41.75 | 345.02 | 4763.271 | 3189.357 | -1040.892
| 6029 | 39.73 | 344.05 | 4832.217 | 3246.594 | -1056.717
| 6120 | 38.72 | 342.38 | 4902.713 | 3301.685 | -1073.325
| 6212 | 36.21 | 342.73 | 4975.73 | 3355.067 | -1090.105
| 6303 | 34.15 | 341.85 | 5050.105 | 3405.011 | -1106.043
| 6395 | 33.44 | 341.77 | 5126.559 | 3453.626 | -1122.017
| 6485 | 31.82 | 340.62 | 5202.353 | 3499.565 | -1137.649
| 6575 | 30.63 | 340.36 | 5279.314 | 3543.542 | -1153.228
| 6667 | 28.52 | 339.57 | 5359.323 | 3586.202 | -1168.774
| 6758 | 28.56 | 339.22 | 5439.265 | 3626.897 | -1184.075
| 6849 | 27.51 | 339.31 | 5519.586 | 3666.897 | -1199.218
| 6940 | 26.15 | 338.43 | 5600.788 | 3705.209 | -1214.016
| 7031 | 25.22 | 341.33 | 5682.799 | 3742.227 | -1227.596
| 7123 | 24.83 | 341.77 | 5766.162 | 3779.143 | -1239.913
| 7213 | 23.16 | 344.23 | 5848.384 | 3814.127 | -1250.636
| 7304 | 22.72 | 345.28 | 5932.187 | 3848.346 | -1259.964
| 7394 | 20.13 | 346.69 | 6015.961 | 3880.232 | -1267.947
| 7485 | 18.94 | 346.07 | 6101.722 | 3909.805 | -1275.108
| 7577 | 18.28 | 345.72 | 6188.911 | 3938.28 | -1282.261
| 7668 | 17.27 | 346.51 | 6275.566 | 3965.246 | -1288.933
| 7758 | 16.52 | 344.4 | 6361.681 | 3990.562 | -1295.49
| 7849 | 12.79 | 345.37 | 6449.705 | 4012.777 | -1301.516
| 7940 | 11.87 | 344.49 | 6538.606 | 4031.542 | -1306.563
| 8032 | 11.51 | 344.4 | 6628.697 | 4049.5 | -1311.561
| 8122 | 10.77 | 343.35 | 6717.001 | 4066.205 | -1316.385
| 8214 | 9.8 | 343 | 6807.521 | 4081.929 | -1321.138
| 8304 | 8.57 | 339.31 | 6896.367 | 4095.527 | -1325.747
| 8396 | 7.82 | 340.1 | 6987.427 | 4107.825 | -1330.299
| 8488 | 6.9 | 348.89 | 7078.67 | 4119.134 | -1333.494
| 8579 | 6.02 | 344.49 | 7169.092 | 4129.096 | -1335.824
| 8670 | 4.22 | 358.82 | 7259.729 | 4137.042 | -1337.169
| 8762 | 3.3 | 3.21 | 7351.53 | 4143.07 | -1337.09
| 8853 | 2.55 | 5.41 | 7442.411 | 4147.701 | -1336.753
| 8944 | 2.07 | 2.95 | 7533.337 | 4151.358 | -1336.477
| 9036 | 1.58 | 351.61 | 7625.29 | 4154.272 | -1336.577
| 9127 | 1.36 | 345.02 | 7716.26 | 4156.556 | -1337.039
| 9219 | 0.22 | 191.21 | 7808.253 | 4157.438 | -1337.356
| 9309 | 1.01 | 208.44 | 7898.247 | 4156.571 | -1337.767
| 9401 | 1.27 | 211.07 | 7990.229 | 4154.984 | -1338.679
| 9493 | 1.76 | 210.02 | 8082.196 | 4152.888 | -1339.912
| 9584 | 1.76 | 208.79 | 8173.153 | 4150.453 | -1341.284
| 9675 | 1.8 | 205.71 | 8264.109 | 4147.941 | -1342.577
| 9766 | 2.02 | 215.73 | 8355.059 | 4145.351 | -1344.134
| 9858 | 2.07 | 209.84 | 8447 | 4142.594 | -1345.908
| 9948 | 2.68 | 218.54 | 8536.923 | 4139.538 | -1348.027
| 10040 | 2.15 | 219.77 | 8628.841 | 4136.529 | -1350.471
| 10131 | 1.71 | 200.61 | 8719.79 | 4133.946 | -1352.041
| 10221 | 1.67 | 201.4 | 8809.751 | 4131.468 | -1352.993
| 10313 | 1.85 | 198.06 | 8901.708 | 4128.808 | -1353.942
| 10405 | 2.5 | 198.24 | 8993.641 | 4125.491 | -1355.031
| 10496 | 1.32 | 195.96 | 9084.589 | 4122.598 | -1355.94
| 10586 | 1.63 | 202.46 | 9174.559 | 4120.418 | -1356.714
| 10676 | 2.07 | 206.24 | 9264.512 | 4117.777 | -1357.922
| 10769 | 2.24 | 207.56 | 9357.446 | 4114.66 | -1359.505
| 10861 | 3.12 | 221.53 | 9449.345 | 4111.191 | -1361.997
| 10953 | 3.52 | 232.78 | 9541.192 | 4107.609 | -1365.906
| 11045 | 3.16 | 238.14 | 9633.035 | 4104.562 | -1370.309
| 11135 | 3.3 | 241.57 | 9722.893 | 4102.019 | -1374.694
| 11225 | 3.3 | 249.66 | 9812.744 | 4099.886 | -1379.401
| 11316 | 3.51 | 251.41 | 9903.583 | 4098.087 | -1384.497
| 11362 | 2.86 | 253.26 | 9949.512 | 4097.308 | -1386.93
| 11464 | 2.86 | 253.26 | 10051.385 | 4095.842 | -1391.804

## Lookup (hidden)
North Reference | RetunValue | Grid Type | ReturnValue | Deviation Indicator | ReturnValue
| 2 |  | 0 |  | 2
True |  | SPCS-Colorado Central-NAD27 |  | Directional
Grid |  | SPCS-Colorado Central-NAD83 |  | High Angle
|  | SPCS-Colorado North-NAD27 |  | Horizontal
SPCS-Colorado North-NAD83
SPCS-Colorado South-NAD27
SPCS-Colorado South-NAD83
UTM-Zone 12 NAD27
UTM-Zone 12 NAD83
UTM-Zone 13 NAD27
UTM-Zone 13 NAD83