## Data
Header Information | measured depth (ft) | inclination (°) | azimuth (°) | true vertical depth (ft) | northing +N/-S (ft) | easting +E/-W (ft) | Remarks
Operator Name | 0 | 0 | 0 | 0 | 0 | 0
TEP Rocky Mountain, LLC | 388 | 8.66 | 310.83 | 386.524 | 19.135 | -22.145
Operator Number | 480 | 11.34 | 307.75 | 477.119 | 29.203 | -34.539
96850 | 573 | 13.58 | 307.23 | 567.923 | 41.408 | -50.464
Well Name and Number | 667 | 15.95 | 310.65 | 658.814 | 56.501 | -69.053
Federal NR 32-4 | 757 | 18.54 | 307.93 | 744.762 | 73.355 | -89.725
API Number (if available) | 848 | 21.05 | 302.65 | 830.385 | 91.069 | -114.903
05-045-24481 | 938 | 23.86 | 299.23 | 913.557 | 108.682 | -144.404
Location: QQ SEC TWP RGE | 1028 | 27.91 | 295.89 | 994.515 | 126.777 | -179.255
NWSE 3 6S94W 6 | 1074 | 30.19 | 295.18 | 1034.725 | 136.4 | -199.41
Citing Type: Planned or Actual | 1198 | 32.65 | 295.62 | 1140.535 | 164.133 | -257.795
Actual | 1288 | 31.03 | 292.55 | 1216.995 | 183.529 | -301.115
Deviation Indicator | 1378 | 31.33 | 296.15 | 1294.001 | 202.739 | -343.546
Directional | 1468 | 31.6 | 297.21 | 1370.767 | 223.833 | -385.52
North Reference | 1560 | 32.26 | 300.81 | 1448.854 | 247.433 | -428.048
True | 1650 | 34.23 | 301.34 | 1524.121 | 272.903 | -470.302
Grid Type | 1741 | 36.52 | 302.04 | 1598.316 | 300.584 | -515.121
#VALUE! | 1832 | 35.86 | 301.78 | 1671.758 | 328.987 | -560.732
| 1922 | 37.57 | 300.11 | 1743.903 | 356.638 | -606.881
| 2013 | 36.78 | 299.14 | 1816.411 | 383.822 | -654.676
| 2105 | 38.19 | 299.49 | 1889.413 | 411.235 | -703.491
| 2197 | 37.18 | 298.7 | 1962.219 | 438.586 | -752.632
| 2286 | 38.06 | 298.52 | 2032.713 | 464.599 | -800.326
| 2378 | 37.79 | 298.79 | 2105.284 | 491.715 | -849.946
| 2468 | 36.52 | 298 | 2177.014 | 517.568 | -897.76
| 2559 | 37.66 | 298.52 | 2249.603 | 543.554 | -946.095
| 2649 | 36.91 | 298.61 | 2321.209 | 569.623 | -993.979
| 2740 | 36.04 | 298.44 | 2394.383 | 595.457 | -1041.508
| 2830 | 37 | 296.94 | 2466.712 | 620.336 | -1088.933
| 2921 | 35.82 | 296.85 | 2539.946 | 644.77 | -1137.104
| 3011 | 37.44 | 296.94 | 2612.17 | 669.06 | -1184.992
| 3102 | 35.95 | 296.24 | 2685.134 | 693.404 | -1233.613
| 3193 | 36.91 | 295.8 | 2758.35 | 717.108 | -1282.175
| 3283 | 35.9 | 295.71 | 2830.785 | 740.318 | -1330.282
| 3374 | 37.44 | 296.68 | 2903.774 | 764.313 | -1379.04
| 3464 | 36.12 | 296.68 | 2975.857 | 788.509 | -1427.189
| 3555 | 36.96 | 298.17 | 3048.971 | 813.467 | -1475.273
| 3646 | 35.33 | 297.29 | 3122.454 | 838.448 | -1522.776
| 3736 | 36.83 | 299.05 | 3195.191 | 863.48 | -1569.488
| 3826 | 38.06 | 298.61 | 3266.644 | 889.863 | -1617.426
| 3917 | 37.05 | 298.44 | 3338.785 | 916.351 | -1666.158
| 4007 | 37 | 299.05 | 3410.639 | 942.414 | -1713.674
| 4098 | 36.3 | 298.44 | 3483.648 | 968.539 | -1761.298
| 4189 | 36.04 | 298.88 | 3557.11 | 994.296 | -1808.425
| 4279 | 34.06 | 298.7 | 3630.785 | 1019.189 | -1853.719
| 4369 | 34.58 | 299.93 | 3705.116 | 1044.035 | -1897.96
| 4460 | 36.25 | 299.58 | 3779.277 | 1070.203 | -1943.741
| 4551 | 37.66 | 298.96 | 3851.994 | 1096.946 | -1991.465
| 4641 | 36.39 | 298.96 | 3923.846 | 1123.187 | -2038.882
| 4732 | 37.57 | 299.49 | 3996.54 | 1149.915 | -2086.651
| 4823 | 36.69 | 298.96 | 4069.091 | 1176.736 | -2134.587
| 4913 | 37.88 | 299.23 | 4140.696 | 1203.248 | -2182.226
| 5004 | 36.61 | 298.61 | 4213.136 | 1229.885 | -2230.43
| 5094 | 37.79 | 298.88 | 4284.823 | 1256.054 | -2278.136
| 5185 | 36.56 | 299.31 | 4357.33 | 1282.789 | -2326.185
| 5276 | 37.44 | 300.9 | 4430.006 | 1310.262 | -2373.555
| 5366 | 36.83 | 300.63 | 4501.755 | 1338.055 | -2420.24
| 5457 | 35.73 | 300.63 | 4575.113 | 1365.49 | -2466.574
| 5547 | 37.05 | 301.16 | 4647.561 | 1392.909 | -2512.39
| 5637 | 36.12 | 300.81 | 4719.828 | 1420.525 | -2558.375
| 5728 | 36.91 | 299.58 | 4792.965 | 1447.752 | -2605.176
| 5818 | 35.68 | 299.31 | 4865.502 | 1473.943 | -2651.568
| 5909 | 36.74 | 299.49 | 4938.925 | 1500.333 | -2698.401
| 5999 | 36.21 | 300.28 | 5011.295 | 1526.989 | -2744.789
| 6089 | 34.32 | 298.7 | 5084.778 | 1552.58 | -2790.006
| 6180 | 34.01 | 298.61 | 5160.073 | 1577.086 | -2834.85
| 6270 | 32.08 | 298.26 | 5235.512 | 1600.457 | -2878.002
| 6360 | 30.94 | 298.08 | 5312.24 | 1622.664 | -2919.468
| 6451 | 28.39 | 297.64 | 5391.306 | 1643.715 | -2959.279
| 6541 | 27.51 | 297.56 | 5470.808 | 1663.258 | -2996.661
| 6632 | 25.05 | 296.85 | 5552.396 | 1681.686 | -3032.487
| 6722 | 24.04 | 296.85 | 5634.262 | 1698.572 | -3065.843
| 6813 | 23.64 | 296.33 | 5717.498 | 1715.036 | -3098.732
| 6903 | 21.71 | 296.5 | 5800.537 | 1730.468 | -3129.805
| 6994 | 20.74 | 295.8 | 5885.364 | 1744.991 | -3159.375
| 7085 | 19.78 | 296.24 | 5970.733 | 1758.812 | -3187.693
| 7175 | 18.54 | 296.41 | 6055.745 | 1771.91 | -3214.168
| 7266 | 17.45 | 295.01 | 6142.293 | 1784.114 | -3239.491
| 7356 | 16.13 | 294.48 | 6228.455 | 1795 | -3263.099
| 7447 | 15.34 | 293.51 | 6316.044 | 1805.04 | -3285.642
| 7537 | 14.28 | 298.7 | 6403.057 | 1815.12 | -3306.296
| 7628 | 12.96 | 298.52 | 6491.496 | 1825.382 | -3325.107
| 7718 | 12.22 | 297.82 | 6579.331 | 1834.646 | -3342.399
| 7809 | 10.24 | 305.56 | 6668.589 | 1843.846 | -3357.499
| 7899 | 8.53 | 305.91 | 6757.381 | 1852.414 | -3369.414
| 7989 | 7.56 | 301.86 | 6846.495 | 1859.454 | -3379.849
| 8080 | 6.42 | 298.52 | 6936.818 | 1865.043 | -3389.404
| 8170 | 5.36 | 291.23 | 7026.343 | 1868.968 | -3397.743
| 8260 | 4.83 | 292.46 | 7115.987 | 1871.938 | -3405.163
| 8351 | 4.35 | 287.27 | 7206.695 | 1874.426 | -3411.999
| 8441 | 4.26 | 280.77 | 7296.442 | 1876.064 | -3418.543
| 8532 | 4.04 | 276.55 | 7387.203 | 1877.061 | -3425.048
| 8622 | 3.47 | 271.81 | 7477.01 | 1877.509 | -3430.92
| 8713 | 1.54 | 272.33 | 7567.919 | 1877.645 | -3434.894
| 8803 | 1.63 | 259.59 | 7657.884 | 1877.463 | -3437.362
| 8894 | 1.36 | 186.29 | 7748.861 | 1876.156 | -3438.753
| 8984 | 1.98 | 161.33 | 7838.823 | 1873.621 | -3438.372
| 9074 | 1.05 | 180.4 | 7928.791 | 1871.324 | -3437.881
| 9165 | 0.92 | 168.62 | 8019.778 | 1869.774 | -3437.742
| 9255 | 1.14 | 173.19 | 8109.763 | 1868.176 | -3437.493
| 9346 | 1.49 | 165.19 | 8200.739 | 1866.134 | -3437.084
| 9436 | 0.57 | 146.82 | 8290.724 | 1864.628 | -3436.54
| 9526 | 0.66 | 125.12 | 8380.719 | 1863.955 | -3435.871
| 9617 | 0.92 | 148.32 | 8471.71 | 1863.032 | -3435.058
| 9707 | 1.1 | 144.1 | 8561.696 | 1861.717 | -3434.172
| 9797 | 1.41 | 126.7 | 8651.675 | 1860.355 | -3432.778
| 9889 | 1.58 | 138.65 | 8743.644 | 1858.727 | -3431.032
| 9978 | 1.71 | 132.15 | 8832.607 | 1856.915 | -3429.237
| 10070 | 1.41 | 144.19 | 8924.573 | 1855.075 | -3427.557
| 10161 | 2.33 | 147.88 | 9015.524 | 1852.601 | -3425.919
| 10253 | 2.59 | 140.41 | 9107.439 | 1849.415 | -3423.6
| 10345 | 2.2 | 145.33 | 9199.359 | 1846.361 | -3421.27
| 10437 | 1.89 | 142.25 | 9291.3 | 1843.709 | -3419.337
| 10528 | 1.93 | 154.12 | 9382.25 | 1841.144 | -3417.749
| 10619 | 2.37 | 166.34 | 9473.186 | 1837.937 | -3416.636
| 10710 | 2.5 | 183.83 | 9564.105 | 1834.128 | -3416.324
| 10800 | 2.2 | 198.06 | 9654.03 | 1830.527 | -3416.991
| 10891 | 2.15 | 193.14 | 9744.965 | 1827.204 | -3417.921
| 10981 | 2.46 | 191.21 | 9834.892 | 1823.666 | -3418.68
| 11026 | 2.5 | 191.21 | 9879.85 | 1821.756 | -3419.058
| 11097 | 2.5 | 191.21 | 9950.782 | 1818.718 | -3419.661

## Lookup (hidden)
North Reference | RetunValue | Grid Type | ReturnValue | Deviation Indicator | ReturnValue
| 2 |  | 0 |  | 2
True |  | SPCS-Colorado Central-NAD27 |  | Directional
Grid |  | SPCS-Colorado Central-NAD83 |  | High Angle
|  | SPCS-Colorado North-NAD27 |  | Horizontal
SPCS-Colorado North-NAD83
SPCS-Colorado South-NAD27
SPCS-Colorado South-NAD83
UTM-Zone 12 NAD27
UTM-Zone 12 NAD83
UTM-Zone 13 NAD27
UTM-Zone 13 NAD83