## Data
Header Information | measured depth (ft) | inclination (°) | azimuth (°) | true vertical depth (ft) | northing +N/-S (ft) | easting +E/-W (ft)
Operator Name | 0 | 0 | 0 | 0 | 0 | 0
PDC ENERGY INC | 145 | 0.35 | 14.37 | 145 | 0.4 | 0.1
Operator Number | 237 | 0.79 | 17.36 | 237 | 1.3 | 0.4
69175 | 328 | 1.06 | 28.79 | 328 | 2.6 | 1
Well Name and Number | 444 | 0.7 | 165.72 | 444 | 2.9 | 1.7
Stugart 19N | 531 | 2.02 | 168.71 | 530.9 | 0.9 | 2.1
API Number (if available) | 618 | 3.96 | 172.75 | 617.8 | -3.6 | 2.8
05-123-51267 | 702 | 5.63 | 170.87 | 701.5 | -10.6 | 3.8
Location: QQ SEC TWP RGE | 787 | 8.18 | 173.28 | 785.9 | -20.7 | 5.2
SENW 20 5N66W 6 | 872 | 10.73 | 173.63 | 869.7 | -34.5 | 6.7
Citing Type: Planned or Actual | 958 | 11.96 | 172.05 | 954.1 | -51.3 | 8.9
Actual | 1044 | 12.75 | 171.35 | 1038.1 | -69.5 | 11.5
Deviation Indicator | 1129 | 14.33 | 170.47 | 1120.7 | -89.2 | 14.7
Horizontal | 1217 | 15.92 | 172.4 | 1205.7 | -111.9 | 18.1
North Reference | 1304 | 17.67 | 174.16 | 1288.9 | -136.9 | 21
True | 1389 | 19.96 | 174.33 | 1369.4 | -164.1 | 23.7
Grid Type | 1476 | 21.63 | 174.86 | 1450.7 | -194.9 | 26.6
#VALUE! | 1562 | 20.66 | 173.81 | 1530.9 | -225.7 | 29.7
| 1623 | 18.91 | 172.4 | 1588.3 | -246.2 | 32.2
| 1683 | 18.91 | 172.4 | 1645.1 | -265.5 | 34.7

## Lookup (hidden)
North Reference | RetunValue | Grid Type | ReturnValue | Deviation Indicator | ReturnValue
| 2 |  | 0 |  | 4
True |  | SPCS-Colorado Central-NAD27 |  | Directional
Grid |  | SPCS-Colorado Central-NAD83 |  | High Angle
|  | SPCS-Colorado North-NAD27 |  | Horizontal
SPCS-Colorado North-NAD83
SPCS-Colorado South-NAD27
SPCS-Colorado South-NAD83
UTM-Zone 12 NAD27
UTM-Zone 12 NAD83
UTM-Zone 13 NAD27
UTM-Zone 13 NAD83