## Data
Header Information | measured depth (ft) | inclination (°) | azimuth (°) | true vertical depth (ft) | northing +N/-S (ft) | easting +E/-W (ft)
Operator Name | 0 | 0 | 0 | 0 | 0 | 0
PDC ENERGY INC | 145 | 0.79 | 23.87 | 145 | 0.9 | 0.4
Operator Number | 237 | 0.35 | 134.78 | 237 | 1.3 | 0.9
69175 | 328 | 2.2 | 178.55 | 328 | -0.6 | 1.1
Well Name and Number | 444 | 4.57 | 185.06 | 443.8 | -7.5 | 0.8
Stugart 22N | 531 | 5.98 | 179.08 | 530.4 | -15.5 | 0.5
API Number (if available) | 618 | 7.83 | 173.63 | 616.8 | -25.9 | 1.2
05-123-51259 | 702 | 9.23 | 172.23 | 699.8 | -38.2 | 2.8
Location: QQ SEC TWP RGE | 787 | 11.87 | 171.17 | 783.4 | -53.6 | 5.1
SENW 20 5N66W 6 | 872 | 14.33 | 172.58 | 866.2 | -72.7 | 7.8
Citing Type: Planned or Actual | 958 | 16.53 | 172.75 | 949.1 | -95.4 | 10.7
Actual | 1044 | 17.32 | 172.75 | 1031.3 | -120.2 | 13.8
Deviation Indicator | 1129 | 18.55 | 169.94 | 1112.2 | -146.1 | 17.8
Horizontal | 1217 | 19.52 | 171.52 | 1195.4 | -174.4 | 22.4
North Reference | 1304 | 21.19 | 172.93 | 1277 | -204.4 | 26.5
True | 1389 | 23.83 | 173.98 | 1355.5 | -236.7 | 30.2
Grid Type | 1476 | 25.41 | 175.39 | 1434.6 | -272.8 | 33.5
#VALUE! | 1562 | 27.61 | 174.51 | 1511.5 | -311.1 | 36.9
| 1647 | 26.56 | 173.63 | 1587.2 | -349.6 | 40.9
| 1668 | 25.85 | 172.4 | 1606 | -358.8 | 42
| 1728 | 25.85 | 172.4 | 1660 | -384.7 | 45.5

## Lookup (hidden)
North Reference | RetunValue | Grid Type | ReturnValue | Deviation Indicator | ReturnValue
| 2 |  | 0 |  | 4
True |  | SPCS-Colorado Central-NAD27 |  | Directional
Grid |  | SPCS-Colorado Central-NAD83 |  | High Angle
|  | SPCS-Colorado North-NAD27 |  | Horizontal
SPCS-Colorado North-NAD83
SPCS-Colorado South-NAD27
SPCS-Colorado South-NAD83
UTM-Zone 12 NAD27
UTM-Zone 12 NAD83
UTM-Zone 13 NAD27
UTM-Zone 13 NAD83